## 0_Kopsavilkums
1. daļa - Ūdensapgādes un kanalizācijas tīklu paplašināšana Kaugurciemā, Vaivaros, Asaros un Mellužos.
Sarakstu kopsavilkums
Saraksta numurs | Vienības apraksts | Apjoms
LVL
A1 | Vispārīgās prasības
Ūdensapgādes un kanalizācijas tīklu paplašināšana Kaugurciemā
A2 | Celtnieku iela
A3 | Brekšu iela
A4 | Reņģu iela
A5 | Murdu iela
A6 | Mencu iela
A7 | Nākotnes iela
A8 | Sputņika iela
A9 | Skolas iela
A10 | Steķu iela
A11 | Draudzības iela
A12 | Zvārtas iela
A13 | Dzelmes iela
A14 | Glūdas iela
A15 | Ķiršu iela
A16 | Vēžu iela
A17 | Kaugurciema iela (no Brekšu ielas līdz Kpteiņa Zolta ielai)
A18 | Kapteiņa Zolta iela
A19 | Tauvu iela
A20 | Ganību iela
A21 | Līdaku iela
A22 | Brikšķu iela
A23 | Sudrabkalna iela
A24 | Jaunatnes iela
A25 | Telšu iela
A26 | Jūrmalas iela
A27 | Kaugurciema iela (no Kapteiņa Zolta ielas līdz Telšu ielai)
| Kopsavilkuma 1 lapas summa | 0
Ūdensvadu izbūve Vaivaru, Asaru un Mellužu rajonā
A28 | Talsu šoseja
A29 | Asaru prospekrts (no Talsu šosejas līdz Atbalss ielai)
A30 | Atbalss iela
A31 | Alkšņu iela
A32 | Vakara iela
A33 | Skautu iela
A34 | Asaru prospekts (no Skautu ielas līdz Dzimtenes ielai)
A35 | Eduarda Veidenbauma iela
A36 | Medņu iela
A37 | Valtera prospekts
A38 | Priežu iela
A39 | Vasaras iela
A40 | Olgas iela
A41 | Gulbju iela
A42 | Dienas darbi
| Kopsavilkuma 2 lapas summa | 0
| Kopsavilkuma 1 lapa | 0
| Kopsavilkuma 2 lapa | 0
| 1. daļas līguma summa kopā bez PVN | 0
| PVN 21% | 0
| 1. daļas līguma summa kopā ar PVN | 0

## 1_Visp
Saraksts A1 - Vispārīgās prasības
Numurs |  | Vienības apraksts | Mērvienība | Skaits | Vienības cena, LVL | Daudzums
LVL
Garantijas
A1. | 1 | Izpildes nodrošinājums | summa | 1
A1. | 2 | Avansa maksājuma garantija | summa | 1
Apdrošināšana
A1. | 3 | Būves un darbu risku apdrošināšana u.c. | summa | 1
A1. | 4 | Civiltiesiskā apdrošināšana pret kaitējumu trešajām personām un to īpašumam | summa | 1
A1. | 5 | Uzņēmēja personāla un mehānismu apdrošināšana | summa | 1
Būvtāfeles
A1. | 6 | Lielformāta informatīvie stendi | vieta | 4
A1. | 7 | Pastāvīga piemiņas plāksne | vieta | 2
Inženiera biroja ierīkošana un uzturēšana, palīdzība Inženierim
A1. | 8 | Inženiera būvlaukuma biroja un aprīkojuma iekārtošana un novākšana (ieskaitot pievienojumus visiem komunāliem pakalpojumiem) | summa | 1
A1. | 9 | Inženiera būvlaukuma biroja un aprīkojuma uzturēšana | summa | 1
A1. | 10 | Palīdzība Inženiera personālam | summa | 1
Rezerves summas
A1. | 11 | KSS-1 Brikšķu ielas sūkņu stacijas ārējās eletroapgādes pieslēguma izbūves izmaksas saskaņā SIA "Kārlis" izstrādāto tehnisko projektu ELT sadaļu. (atsevišķs projekts) | summa | 1 | 7414 | 7414
A1. | 12 | KSS-2 Draudzības ielas sūkņu stacijas ārējās eletroapgādes pieslēguma izbūves izmaksas saskaņā ar SIA "Kārlis" izstrādāto tehnisko projektu ELT sadaļu. (atsevišķs projekts) | summa | 1 | 14090 | 14090
[5 empty] | A1 summa, kas ņemta vērā sarakstu kopsavilkumā | 21504
PIEZĪME: Izdevumus, kas saistīti ar VISIEM citiem VISPĀRĪGAJIEM PUNKTIEM ir paredzēts iekļaut vienību cenās darba elementiem. Dienas darbu provizoriskā summa ir iekļauta kā atsevišķs saraksts.

## 2_Celtn
Saraksts A2 - Celtnieku iela
Numurs |  | Vienības apraksts | Mērvienība | Skaits | Vienības cena, LVL | Daudzums
LVL
Būvlaukuma sagatavošana un ceļu segumu atjaunošana
Būvlaukuma sagatavošana
A2. | 1 | Esošas ceļazīmes demontāža un atjaunošana pēc būvniecības | gab. | 1
Ceļu segumu atjaunošana
A2. | 2 | Asfalta seguma uzlaušana, pagaidus un pastāvīgā seguma atjaunošana 4. kategorijas brauktuves | m2 | 1840
A2. | 3 | Grants brauktuves seguma uzlaušana, pagaidus un pastāvīgā seguma atjaunošana | m2 | 350
A2. | 4 | Augsnes virskārtas noņemšana un atjaunošana slīpās un horizontālās virsmās ar zāliena sēšanu | m2 | 600
A2. | 5 | Ietve seguma uzlaušana, pagaidus un pastāvīgā seguma atjaunošana | m2 | 20
Dažādi
A2. | 6 | Pārvietojamas, teleskopiskās trepes (iekāpšanai akā) h~6m | kompl. | 1
ŪDENSVADS
CAURUĻVADI
Ūdensvada caurules PEHD RC PN10, OD110mm, piemēram, Evopipes – EVO SCGR ULTRASTRESS vai ekvivalents, izbūve būvgrāvī zem gruntsūdens līmeņa - ieskaitot izlīdzinošo kārtu, apbērumu, tranšejas aizbēršanu, spiediena pārbaudi un dezinfekciju
A2. | 7 | Dziļums 0 - 2.0 m | m | 43.6
A2. | 8 | Dziļums 2.0 - 2.5 m | m | 22.9
Ūdensvada caurules PEHD RC PN10, OD160mm, piemēram, Evopipes – EVO SCGR ULTRASTRESS vai ekvivalents, izbūve būvgrāvī virs gruntsūdens līmeņa - ieskaitot izlīdzinošo kārtu, apbērumu, tranšejas aizbēršanu, spiediena pārbaudi un dezinfekciju
A2. | 9 | Dziļums 0 - 2.0 m | m | 40
A2. | 10 | Dziļums 2.0 - 2.5 m | m | 32.4
Ūdensvada caurules PEHD RC PN10, OD160mm, piemēram, Evopipes – EVO SCGR ULTRASTRESS vai ekvivalents, izbūve būvgrāvī zem gruntsūdens līmeņa - ieskaitot izlīdzinošo kārtu, apbērumu, tranšejas aizbēršanu, spiediena pārbaudi un dezinfekciju
A2. | 11 | Dziļums 0 - 2.0 m | m | 73.6
A2. | 12 | Dziļums 2.0 - 2.5 m | m | 232.7
Ūdensvada caurules PEHD RC PN10, OD225mm, piemēram, Evopipes – EVO SCGR ULTRASTRESS vai ekvivalents, tērauda apvalkcaurulē d426x7mm, izbūve būvgrāvī virs gruntsūdens līmeņa - ieskaitot izlīdzinošo kārtu, apbērumu, tranšejas aizbēršanu, spiediena pārbaudi un dezinfekciju
A2. | 13 | Dziļums 2.0 - 2.5 m | m | 22.9
Ūdensvada caurules PEHD RC PN10, OD225mm, piemēram, Evopipes – EVO SCGR ULTRASTRESS vai ekvivalents, izbūve būvgrāvī virs gruntsūdens līmeņa - ieskaitot izlīdzinošo kārtu, apbērumu, tranšejas aizbēršanu, spiediena pārbaudi un dezinfekciju
A2. | 14 | Dziļums 0 - 2.0 m | m | 3.3
A2. | 15 | Dziļums 2.0 - 2.5 m | m | 45.2
Ūdensvada caurules PEHD RC PN10, OD225mm, piemēram, Evopipes – EVO SCGR ULTRASTRESS vai ekvivalents, izbūve būvgrāvī zem gruntsūdens līmeņa - ieskaitot izlīdzinošo kārtu, apbērumu, tranšejas aizbēršanu, spiediena pārbaudi un dezinfekciju
A2. | 16 | Dziļums 2.0 - 2.5 m | m | 98.1
Ūdensvada caurules PEHD RC PN10, OD32mm, piemēram, Evopipes – EVO SCGR ULTRASTRESS vai ekvivalents, izbūve būvgrāvī zem gruntsūdens līmeņa - ieskaitot izlīdzinošo kārtu, apbērumu, tranšejas aizbēršanu, spiediena pārbaudi un dezinfekciju
A2. | 17 | Dziļums 0 - 2.0 m | m | 59.9
A2. | 18 | Dziļums 2.0 -2.5 m | m | 15.9
Ūdensvada caurules PEHD RC PN10, OD63mm, piemēram, Evopipes – EVO SCGR ULTRASTRESS vai ekvivalents, izbūve būvgrāvī zem gruntsūdens līmeņa - ieskaitot izlīdzinošo kārtu, apbērumu, tranšejas aizbēršanu, spiediena pārbaudi un dezinfekciju
A2. | 19 | Dziļums 0 - 2.0 m | m | 2.5
[5 empty] | A2, 1.lapas summa | 0
VEIDGABALI
Ķeta veidgabali
Atloku trejgabals
A2. | 20 | DN150/100, PN10 | gab. | 5
A2. | 21 | DN150/150, PN10 | gab. | 1
A2. | 22 | DN200/100, PN10 | gab. | 1
A2. | 23 | DN200/200, PN10 | gab. | 2
Atloku pāreja
A2. | 24 | DN150/100, PN10 | gab. | 1
A2. | 25 | DN200/150, PN10 | gab. | 1
Uz stiepi noturīgs uzliekamais atloks PE caurulēm
A2. | 26 | DN100, PN10 | gab. | 5
A2. | 27 | DN150, PN10 | gab. | 13
A2. | 28 | DN200, PN10 | gab. | 7
Sedlu uzmava ar iekšējo vītni apkalpes ventīļa pievienošanai PE caurulēm
A2. | 29 | DN100/25, PN10 | kompl. | 2
A2. | 30 | DN100/50, PN10 | kompl. | 1
A2. | 31 | DN150/25, PN10 | kompl. | 7
Enkurojoša pievienojuma un remonta dubultuzmava dažādu materiālu cauruļu savienošanai
A2. | 32 | DN50, PN10 | gab. | 1
A2. | 33 | DN100, PN10 | gab. | 1
A2. | 34 | DN200, PN10 | gab. | 2
PE veidgabali
PE līknis, PN10
A2. | 35 | 900, OD63mm | gab. | 1
A2. | 36 | 150, OD110mm | gab. | 1
A2. | 37 | 220, OD110mm | gab. | 1
A2. | 38 | 150, OD160mm | gab. | 1
A2. | 39 | 220, OD160mm | gab. | 2
A2. | 40 | 300, OD160mm | gab. | 1
A2. | 41 | 450, OD160mm | gab. | 2
A2. | 42 | 150, OD225mm | gab. | 3
A2. | 43 | 450, OD225mm | gab. | 1
A2. | 44 | 600, OD225mm | gab. | 1
Noslēgtapa, PN10
A2. | 45 | OD32mm | gab. | 9
Elektrometināma noslēgtapa, PN10
A2. | 46 | OD110mm | gab. | 3
A2. | 47 | OD225mm | gab. | 1
Elektrometināma dubultuzmava, PN10
A2. | 48 | OD63mm | gab. | 2
A2. | 49 | OD110mm | gab. | 4
A2. | 50 | OD160mm | gab. | 11
A2. | 51 | OD225mm | gab. | 9
Aizsargčaula priekš PE caurules dz/b grodu akas sienā
A2. | 52 | OD110mm | gab. | 7
A2. | 53 | OD160mm | gab. | 13
A2. | 54 | OD225mm | gab. | 7
ARMATŪRA
Ūdensvada aizbīdnis ar atlokiem (akā)
A2. | 55 | DN100, PN10 | kompl. | 5
A2. | 56 | DN150, PN10 | kompl. | 2
A2. | 57 | DN200, PN10 | kompl. | 3
Apkalpes ventīlis ar pagarinātājkātu un peldošo kapi viens gals ar noturīgu uz stiepi PE-caurules pievienojumam, otrs ar ārējo vītni
A2. | 58 | DN25, PN10 | kompl. | 7
Apkalpes ventīlis (akā) viens gals ar noturīgu uz stiepi PE-caurules pievienojumam, otrs ar ārējo vītni
A2. | 59 | DN25, PN10 | kompl. | 2
A2. | 60 | DN50, PN10 | kompl. | 1
TT tipa pazemes hidrants ar aizbīdni
A2. | 61 | DN100, PN10, H=1.5m | kompl. | 2
[5 empty] | A2, 2.lapas summa | 0
AKAS
Saliekamā dzelzsbetona grodu aka d1000mm ar eņģi aprīkotu ķeta vāku un iebūves dziļumu:
A2. | 62 | Dziļums 2.0 - 2.5 m | kompl. | 2
Saliekamā dzelzsbetona grodu aka d1500mm ar eņģi aprīkotu ķeta vāku un iebūves dziļumu:
A2. | 63 | Dziļums 1.5 - 2.0 m | kompl. | 1
A2. | 64 | Dziļums 2.0 - 2.5 m | kompl. | 5
A2. | 65 | Dziļums 2.5 - 3.0 m | kompl. | 1
Saliekamā dzelzsbetona grodu aka d2000mm ar eņģi aprīkotu ķeta vāku un iebūves dziļumu:
A2. | 66 | Dziļums 2.0 - 2.5 m | kompl. | 2
DAŽĀDI
Šķērsojumi
A2. | 67 | Zem esoša elektrokabeļa | vieta | 7
A2. | 68 | Zem esoša augstsprieguma kabeļu grupas | vieta | 1
A2. | 69 | Zem esošas zemsprieguma elektrokabeļu grupas | vieta | 2
A2. | 70 | Zem esošas augstsprieguma un zemsprieguma elektrokabeļu grupas | vieta | 5
A2. | 71 | Zem esoša telefona kabeļa | vieta | 5
A2. | 72 | Zem esošas telefona kanalizācijas | vieta | 6
A2. | 73 | Zem esoša vidēja spiediena gāzes vada | vieta | 8
A2. | 74 | Zem esoša zema spiediena gāzes vada | vieta | 3
A2. | 75 | Zem siltumtrases | vieta | 1
A2. | 76 | Zem esoša ūdensvada | vieta | 2
A2. | 77 | Zem esošas caurtekas | vieta | 1
A2. | 78 | Zem esošas lietus kanalizācijas | vieta | 2
A2. | 79 | Zem projektētā gāzes vada | vieta | 1
Pieslēgumi esošām komunikācijām
A2. | 80 | Pieslēgums esošajam ūdensvadam d200mm ar jaunas akas izbūvi | vieta | 1
A2. | 81 | Pieslēgums esošajam ūdensvadam d100mm ar jaunas akas izbūvi | vieta | 1
A2. | 82 | Pieslēguma izbūve esošajam ūdensvadam d40mm | vieta | 1
Esoša ūdensvada demontāža un izvešana uz atkritumu poligonu
A2. | 83 | d15-65mm | m | 25
A2. | 84 | d100mm | m | 25
Apbetonējums
A2. | 85 | Akas vāka (lūkas) apbetonējums grants brauktuvē un zaļajā zonā | vieta | 4
Citi darbi
A2. | 86 | Balsti zem aizbīdņiem, hidrantiem un krustgabaliem akās | gab. | 11
KANALIZĀCIJA
CAURUĻVADI
PP dubultsienu kanalizācijas caurule De160mm (8kN/m2), izbūve būvgrāvī zem gruntsūdens līmeņa - ieskaitot izlīdzinošo kārtu, apbērumu, tranšejas aizbēršanu un pārbaudi
A2. | 87 | Dziļums 0 - 2.0 m | m | 60.4
PP dubultsienu kanalizācijas caurule De250mm (8kN/m2) , izbūve būvgrāvī zem gruntsūdens līmeņa - ieskaitot izlīdzinošo kārtu, apbērumu, tranšejas aizbēršanu un pārbaudi
A2. | 88 | Dziļums 0 - 2.0 m | m | 251.3
A2. | 89 | Dziļums 2.0 - 2.5 m | m | 35.4
AKAS
Saliekamā dzelzsbetona grodu aka d1000mm ar eņģi aprīkotu ķeta vāku un iebūves dziļumu:
A2. | 90 | Dziļums 1.5 - 2.0 m | kompl. | 4
A2. | 91 | Dziļums 2.0 - 2.5 m | kompl. | 3
Plastmasas inspekcijas aka De560/250mm ar eņģi aprīkotu ķeta vāku un iebūves dziļumu:
A2. | 92 | Dziļums 0 - 2.0 m | kompl. | 5
VEIDGABALI
PP dubultsienu caurules aizsargčaula iebūvei grodu akas sienā
A2. | 93 | De 160mm | gab. | 4
A2. | 94 | De 250mm | gab. | 12
PP dubultsienu caurules Noslēgtapa
A2. | 95 | De160mm | gab. | 9
[5 empty] | A2, 3.lapas summa | 0
DAŽĀDI
Šķērsojumi
A2. | 96 | Zem esoša zemsprieguma kabeļa | vieta | 3
A2. | 97 | Zem esošas augstsprieguma un zemsprieguma elektrokabaļu grupas | vieta | 4
A2. | 98 | Zem esoša telefona kabeļa | vieta | 1
A2. | 99 | Zem esošas telefona kanalizācijas | vieta | 3
A2. | 100 | Zem esoša zemspiediena gāzes vada | vieta | 2
A2. | 101 | Zem esoša vidēja spiediena gāzes vada | vieta | 5
A2. | 102 | Zem projektētā gāzes vada | vieta | 1
A2. | 103 | Zem esošas lietus kanalizācijas | vieta | 2
Apbetonējums
A2. | 104 | Akas vāka (lūkas) apbetonējums grants brauktuvē un zaļajā zonā | vieta | 4
Apbetonējums
A2. | 105 | Akas vāka (lūkas) apbetonējums grants brauktuvē un zaļajā zonā | vieta | 4
[5 empty] | A2, 4.lapas summa | 0
[5 empty] | A2, 1.lapas summa | 0
[5 empty] | A2, 2.lapas summa | 0
[5 empty] | A2, 3.lapas summa | 0
[5 empty] | A2, 4.lapas summa | 0
[5 empty] | A2 summa, kas ņemta vērā sarakstu kopsavilkumā | 0

## 3_Breksu
Saraksts A3 - Brekšu iela
Numurs |  | Vienības apraksts | Mērvienība | Skaits | Vienības cena, LVL | Daudzums
LVL
Būvlaukuma sagatavošana un ceļu segumu atjaunošana
Būvlaukuma sagatavošana
A3. | 1 | Kaugurciema 63, ja nepieciešams - žoga demontāža | m | 10
A3. | 2 | Koku ciršana, celmu izvākšana | gab. | 2
Ceļu segumu atjaunošana
A3. | 3 | Grants brauktuves seguma uzlaušana, pagaidus un pastāvīgā seguma atjaunošana | m2 | 1080
A3. | 4 | Augsnes virskārtas noņemšana un atjaunošana slīpās un horizontālās virsmās ar zāliena sēšanu | m2 | 490
ŪDENSVADS
CAURUĻVADI
Ūdensvada caurules PEHD RC PN10, OD110mm, piemēram, Evopipes – EVO SCGR ULTRASTRESS vai ekvivalents, izbūve būvgrāvī zem gruntsūdens līmeņa - ieskaitot izlīdzinošo kārtu, apbērumu, tranšejas aizbēršanu, spiediena pārbaudi un dezinfekciju
A3. | 5 | Dziļums 0 - 2.0 m | m | 126
A3. | 6 | Dziļums 2.0 - 2.5 m | m | 118.2
Ūdensvada caurules PEHD RC PN10, OD32mm, piemēram, Evopipes – EVO SCGR ULTRASTRESS vai ekvivalents, izbūve būvgrāvī zem gruntsūdens līmeņa - ieskaitot izlīdzinošo kārtu, apbērumu, tranšejas aizbēršanu, spiediena pārbaudi un dezinfekciju
A3. | 7 | Dziļums 0 - 2.0 m | m | 50.7
A3. | 8 | Dziļums 2.0 -2.5 m | m | 4.6
VEIDGABALI
Ķeta veidgabali
Atloku trejgabals
A3. | 9 | DN100/100, PN10 | gab. | 4
Uz stiepi noturīgs uzliekamais atloks PE caurulēm
A3. | 10 | DN100, PN10 | gab. | 9
Sedlu uzmava ar iekšējo vītni apkalpes ventīļa pievienošanai PE caurulēm
A3. | 11 | DN100/25, PN10 | kompl. | 8
PE veidgabali
PE līknis, PN10
A3. | 12 | 150, OD110mm | gab. | 2
A3. | 13 | 220, OD110mm | gab. | 3
Noslēgtapa, PN10
A3. | 14 | OD32mm | gab. | 8
Elektrometināma noslēgtapa, PN10
A3. | 15 | OD110mm | gab. | 1
Elektrometināma dubultuzmava, PN10
A3. | 16 | OD110mm | gab. | 10
Aizsargčaula priekš PE caurules dz/b grodu akas sienā
A3. | 17 | OD110mm | gab. | 17
ARMATŪRA
Ūdensvada aizbīdnis ar atlokiem (akā)
A3. | 18 | DN100, PN10 | kompl. | 2
Apkalpes ventīlis (akā) viens gals ar noturīgu uz stiepi PE-caurules pievienojumam, otrs ar ārējo vītni
A3. | 19 | DN25, PN10 | kompl. | 8
TT tipa pazemes hidrants ar aizbīdni
A3. | 20 | DN100, PN10, H=1.5m | kompl. | 3
AKAS
Saliekamā dzelzsbetona grodu aka d1000mm ar eņģi aprīkotu ķeta vāku un iebūves dziļumu:
A3. | 21 | Dziļums 2.0 - 2.5 m | kompl. | 3
A3. | 22 | Dziļums 2.0 - 2.5 m | kompl. | 1
Saliekamā dzelzsbetona grodu aka d1500mm ar eņģi aprīkotu ķeta vāku un iebūves dziļumu:
A3. | 23 | Dziļums 2.0 - 2.5 m | kompl. | 4
[5 empty] | A3, 1.lapas summa | 0
DAŽĀDI
Šķērsojumi
A3. | 24 | Zem esoša zemsprieguma kabeļu grupas | vieta | 7
A3. | 25 | Zem esoša telefona kabeļa | vieta | 1
A3. | 26 | Zem esošas telefona kanalizācijas | vieta | 3
A3. | 27 | Zem esošas caurtekas | vieta | 1
A3. | 28 | Zem projektētā gāzes vada | vieta | 6
Apbetonējums
A3. | 29 | Akas vāka (lūkas) apbetonējums grants brauktuvē un zaļajā zonā | vieta | 8
Citi darbi
A3. | 30 | Balsti zem aizbīdņiem, hidrantiem un krustgabaliem akās | gab. | 5
KANALIZĀCIJA
CAURUĻVADI
PP dubultsienu kanalizācijas caurule De160mm (8kN/m2), izbūve būvgrāvī zem gruntsūdens līmeņa - ieskaitot izlīdzinošo kārtu, apbērumu, tranšejas aizbēršanu un pārbaudi
A3. | 31 | Dziļums 0 - 2.0 m | m | 18
A3. | 32 | Dziļums 2.0 - 2.5 m | m | 19.6
PP dubultsienu kanalizācijas caurule De250mm (8kN/m2) , izbūve būvgrāvī zem gruntsūdens līmeņa - ieskaitot izlīdzinošo kārtu, apbērumu, tranšejas aizbēršanu un pārbaudi
A3. | 33 | Dziļums 0 - 2.0 m | m | 1
A3. | 34 | Dziļums 2.0 - 2.5 m | m | 121.9
A3. | 35 | Dziļums 2.5 - 3.0 m | m | 65.3
AKAS
Saliekamā dzelzsbetona grodu aka d1000mm ar eņģi aprīkotu ķeta vāku un iebūves dziļumu:
A3. | 36 | Dziļums 2.0 - 2.5 m | kompl. | 5
A3. | 37 | Dziļums 2.5 - 3.0 m | kompl. | 2
Plastmasas inspekcijas aka De560/250mm ar eņģi aprīkotu ķeta vāku un iebūves dziļumu:
A3. | 38 | Dziļums 2.0 - 2.5 m | kompl. | 1
A3. | 39 | Dziļums 2.5 - 3.0 m | kompl. | 3
VEIDGABALI
PP dubultsienu caurules aizsargčaula iebūvei grodu akas sienā
A3. | 40 | De 160mm | gab. | 4
A3. | 41 | De 250mm | gab. | 12
PP dubultsienu caurules Noslēgtapa
A3. | 42 | De160mm | gab. | 8
DAŽĀDI
Šķērsojumi
A3. | 43 | Zem esošas zemsprieguma elektrokabaļu grupas | vieta | 6
A3. | 44 | Zem esošas telefona kanalizācijas | vieta | 4
A3. | 45 | Zem projektētā gāzes vada | vieta | 5
Apbetonējums
A3. | 46 | Akas vāka (lūkas) apbetonējums grants brauktuvē un zaļajā zonā | vieta | 11
[5 empty] | A3, 2.lapas summa | 0
[5 empty] | A3, 1.lapas summa | 0
[5 empty] | A3, 2.lapas summa | 0
[5 empty] | A3 summa, kas ņemta vērā sarakstu kopsavilkumā | 0

## 4_Rengu
Saraksts A4 - Reņģu iela
Numurs |  | Vienības apraksts | Mērvienība | Skaits | Vienības cena, LVL | Daudzums
LVL
Būvlaukuma sagatavošana un ceļu segumu atjaunošana
Būvlaukuma sagatavošana
A4. | 1 | Koku ciršana, celmu izvākšana | gab. | 1
Ceļu segumu atjaunošana
A4. | 2 | Grants brauktuves seguma uzlaušana, pagaidus un pastāvīgā seguma atjaunošana | m2 | 910
A4. | 3 | Augsnes virskārtas noņemšana un atjaunošana slīpās un horizontālās virsmās ar zāliena sēšanu | m2 | 1220
ŪDENSVADS
CAURUĻVADI
Ūdensvada caurules PEHD RC PN10, OD110mm, piemēram, Evopipes – EVO SCGR ULTRASTRESS vai ekvivalents, izbūve būvgrāvī zem gruntsūdens līmeņa - ieskaitot izlīdzinošo kārtu, apbērumu, tranšejas aizbēršanu, spiediena pārbaudi un dezinfekciju
A4. | 4 | Dziļums 0 - 2.0 m | m | 86.3
Ūdensvada caurules PEHD RC PN10, OD160mm, piemēram, Evopipes – EVO SCGR ULTRASTRESS vai ekvivalents, izbūve būvgrāvī zem gruntsūdens līmeņa - ieskaitot izlīdzinošo kārtu, apbērumu, tranšejas aizbēršanu, spiediena pārbaudi un dezinfekciju
A4. | 5 | Dziļums 0 - 2.0 m | m | 80.6
A4. | 6 | Dziļums 2.0 - 2.5 m | m | 99.2
A4. | 7 | Dziļums 2.5 - 3.0 m | m | 29.5
Ūdensvada caurules PEHD RC PN10, OD32mm, piemēram, Evopipes – EVO SCGR ULTRASTRESS vai ekvivalents, izbūve būvgrāvī zem gruntsūdens līmeņa - ieskaitot izlīdzinošo kārtu, apbērumu, tranšejas aizbēršanu, spiediena pārbaudi un dezinfekciju
A4. | 8 | Dziļums 0 - 2.0 m | m | 45.5
A4. | 9 | Dziļums 2.0 -2.5 m | m | 27.6
VEIDGABALI
Ķeta veidgabali
Atloku trejgabals
A4. | 10 | DN100/100, PN10 | gab. | 2
A4. | 11 | DN150/100, PN10 | gab. | 2
A4. | 12 | DN150/150, PN10 | gab. | 1
Atloku pāreja
A4. | 13 | DN150/100, PN10 | gab. | 1
Uz stiepi noturīgs uzliekamais atloks PE caurulēm
A4. | 14 | DN100, PN10 | gab. | 8
A4. | 15 | DN150, PN10 | gab. | 4
Sedlu uzmava ar iekšējo vītni apkalpes ventīļa pievienošanai PE caurulēm
A4. | 16 | DN100/25, PN10 | kompl. | 3
A4. | 17 | DN150/25, PN10 | kompl. | 4
PE veidgabali
PE līknis, PN10
A4. | 18 | 450, OD110mm | gab. | 2
A4. | 19 | 220, OD160mm | gab. | 1
Noslēgtapa, PN10
A4. | 20 | OD32mm | gab. | 7
Elektrometināma dubultuzmava, PN10
A4. | 21 | OD110mm | gab. | 4
A4. | 22 | OD160mm | gab. | 2
Aizsargčaula priekš PE caurules dz/b grodu akas sienā
A4. | 23 | OD110mm | gab. | 10
A4. | 24 | OD160mm | gab. | 12
ARMATŪRA
Ūdensvada aizbīdnis ar atlokiem (akā)
A4. | 25 | DN100, PN10 | kompl. | 4
A4. | 26 | DN150, PN10 | kompl. | 1
Apkalpes ventīlis (akā) viens gals ar noturīgu uz stiepi PE-caurules pievienojumam, otrs ar ārējo vītni
A4. | 27 | DN25, PN10 | kompl. | 7
TT tipa pazemes hidrants ar aizbīdni
A4. | 28 | DN100, PN10, H=1.5m | kompl. | 1
[5 empty] | A4, 1.lapas summa | 0
AKAS
Saliekamā dzelzsbetona grodu aka d1000mm ar eņģi aprīkotu ķeta vāku un iebūves dziļumu:
A4. | 29 | Dziļums 2.0 - 2.5 m | kompl. | 3
A4. | 30 | Dziļums 2.5 - 3.0 m | kompl. | 1
Saliekamā dzelzsbetona grodu aka d1500mm ar eņģi aprīkotu ķeta vāku un iebūves dziļumu:
A4. | 31 | Dziļums 2.0 - 2.5 m | kompl. | 3
A4. | 32 | Dziļums 2.5 - 3.0 m | kompl. | 1
Saliekamā dzelzsbetona grodu aka d2000mm ar eņģi aprīkotu ķeta vāku un iebūves dziļumu:
A4. | 33 | Dziļums 2.0 - 2.5 m | kompl. | 1
DAŽĀDI
Šķērsojumi
A4. | 34 | Zem esoša zemsprieguma elektrokabeļa | vieta | 3
A4. | 35 | Zem esošas zemsprieguma elektrokabeļu grupas | vieta | 1
A4. | 36 | Zem esoša telefona kabeļa | vieta | 1
A4. | 37 | Zem esošas telefona kanalizācijas | vieta | 10
A4. | 38 | Zem projektētā gāzes vada | vieta | 7
Apbetonējums
A4. | 39 | Akas vāka (lūkas) apbetonējums grants brauktuvē un zaļajā zonā | vieta | 9
Citi darbi
A4. | 40 | Balsti zem aizbīdņiem, hidrantiem un krustgabaliem akās | gab. | 6
KANALIZĀCIJA
CAURUĻVADI
PP dubultsienu kanalizācijas caurule De160mm (8kN/m2), izbūve būvgrāvī zem gruntsūdens līmeņa - ieskaitot izlīdzinošo kārtu, apbērumu, tranšejas aizbēršanu un pārbaudi
A4. | 41 | Dziļums 0 - 2.0 m | m | 28.5
A4. | 42 | Dziļums 2.0 - 2.5 m | m | 18.1
PP dubultsienu kanalizācijas caurule De250mm (8kN/m2) , izbūve būvgrāvī zem gruntsūdens līmeņa - ieskaitot izlīdzinošo kārtu, apbērumu, tranšejas aizbēršanu un pārbaudi
A4. | 43 | Dziļums 0 - 2.0 m | m | 143.2
A4. | 44 | Dziļums 2.0 - 2.5 m | m | 143.7
AKAS
Saliekamā dzelzsbetona grodu aka d1000mm ar polimērmateriāla izklājumu izturīgu pret sērūdeņraža koroziju un ar eņģi aprīkotu ķeta vāku, un iebūves dziļumu:
A4. | 45 | Dziļums 2.0 - 2.5 m | kompl. | 2
A4. | 46 | Dziļums 2.5 - 3.0 m | kompl. | 3
Plastmasas inspekcijas aka De560/250mm ar eņģi aprīkotu ķeta vāku un iebūves dziļumu:
A4. | 47 | Dziļums 2.0 - 2.5 m | kompl. | 3
A4. | 48 | Dziļums 2.5 - 3.0 m | kompl. | 3
VEIDGABALI
PP dubultsienu caurules aizsargčaula iebūvei grodu akas sienā
A4. | 49 | De 250mm | gab. | 10
PP dubultsienu caurules Noslēgtapa
A4. | 50 | De160mm | gab. | 6
DAŽĀDI
Šķērsojumi
A4. | 51 | Zem esoša zemsprieguma kabeļa | vieta | 2
A4. | 52 | Zem esošas zemsprieguma elektrokabaļu grupas | vieta | 1
A4. | 53 | Zem esoša telefona kabeļa | vieta | 1
A4. | 54 | Zem esošas telefona kanalizācijas | vieta | 8
A4. | 55 | Zem projektētā gāzes vada | vieta | 6
Apbetonējums
A4. | 56 | Akas vāka (lūkas) apbetonējums grants brauktuvē un zaļajā zonā | vieta | 11
[5 empty] | A4, 2.lapas summa | 0
[5 empty] | A4, 1.lapas summa | 0
[5 empty] | A4, 2.lapas summa | 0
[5 empty] | A4 summa, kas ņemta vērā sarakstu kopsavilkumā | 0

## 5_Murdu
Saraksts A5 - Murdu iela
Numurs |  | Vienības apraksts | Mērvienība | Skaits | Vienības cena, LVL | Daudzums
LVL
Būvlaukuma sagatavošana un ceļu segumu atjaunošana
Būvlaukuma sagatavošana
A5. | 1 | Koku ciršana, celmu izvākšana | gab. | 3
Ceļu segumu atjaunošana
A5. | 2 | Grants brauktuves seguma uzlaušana, pagaidus un pastāvīgā seguma atjaunošana | m2 | 640
A5. | 3 | Augsnes virskārtas noņemšana un atjaunošana slīpās un horizontālās virsmās ar zāliena sēšanu | m2 | 790
Dažādi
A5. | 4 | Poligonometriskā punkta atjaunošana | gab. | 1
ŪDENSVADS
CAURUĻVADI
Ūdensvada caurules PEHD RC PN10, OD160mm, piemēram, Evopipes – EVO SCGR ULTRASTRESS vai ekvivalents, izbūve būvgrāvī zem gruntsūdens līmeņa - ieskaitot izlīdzinošo kārtu, apbērumu, tranšejas aizbēršanu, spiediena pārbaudi un dezinfekciju
A5. | 5 | Dziļums 0 - 2.0 m | m | 92.4
A5. | 6 | Dziļums 2.0 - 2.5 m | m | 82.3
Ūdensvada caurules PEHD RC PN10, OD32mm, piemēram, Evopipes – EVO SCGR ULTRASTRESS vai ekvivalents, izbūve būvgrāvī zem gruntsūdens līmeņa - ieskaitot izlīdzinošo kārtu, apbērumu, tranšejas aizbēršanu, spiediena pārbaudi un dezinfekciju
A5. | 7 | Dziļums 0 - 2.0 m | m | 25.6
VEIDGABALI
Ķeta veidgabali
Atloku trejgabals
A5. | 8 | DN150/100, PN10 | gab. | 2
Sedlu uzmava ar iekšējo vītni apkalpes ventīļa pievienošanai PE caurulēm
A5. | 9 | DN150/25, PN10 | kompl. | 4
A5. | 10 | DN150/50, PN10 | kompl. | 1
Uz stiepi noturīgs uzliekamais atloks PE caurulēm
A5. | 11 | DN150, PN10 | gab. | 4
PE veidgabali
PE līknis, PN10
A5. | 12 | 150, OD160mm | gab. | 1
A5. | 13 | 300, OD160mm | gab. | 1
Noslēgtapa, PN10
A5. | 14 | OD32mm | gab. | 4
Elektrometināma dubultuzmava, PN10
A5. | 15 | OD160mm | gab. | 4
Aizsargčaula priekš PE caurules dz/b grodu akas sienā
A5. | 16 | OD160mm | gab. | 10
ARMATŪRA
Apkalpes ventīlis (akā) viens gals ar noturīgu uz stiepi PE-caurules pievienojumam, otrs ar ārējo vītni
A5. | 17 | DN25, PN10 | kompl. | 4
A5. | 18 | DN50, PN10 | kompl. | 1
TT tipa pazemes hidrants ar aizbīdni
A5. | 19 | DN100, PN10, H=1.5m | kompl. | 2
AKAS
Saliekamā dzelzsbetona grodu aka d1000mm ar eņģi aprīkotu ķeta vāku un iebūves dziļumu:
A5. | 20 | Dziļums 2.0 - 2.5 m | kompl. | 3
Saliekamā dzelzsbetona grodu aka d1500mm ar eņģi aprīkotu ķeta vāku un iebūves dziļumu:
A5. | 21 | Dziļums 2.0 - 2.5 m | kompl. | 2
DAŽĀDI
Šķērsojumi
A5. | 22 | Zem esoša zemsprieguma elektrokabeļa | vieta | 2
A5. | 23 | Zem esošas telefona kanalizācijas | vieta | 5
A5. | 24 | Zem projektētā gāzes vada | vieta | 6
Apbetonējums
A5. | 25 | Akas vāka (lūkas) apbetonējums grants brauktuvē un zaļajā zonā | vieta | 5
Citi darbi
A5. | 26 | Balsti zem aizbīdņiem, hidrantiem un krustgabaliem akās | gab. | 2
[5 empty] | A5, 1.lapas summa | 0
KANALIZĀCIJA
CAURUĻVADI
PP dubultsienu kanalizācijas caurule De160mm (8kN/m2), izbūve būvgrāvī zem gruntsūdens līmeņa - ieskaitot izlīdzinošo kārtu, apbērumu, tranšejas aizbēršanu un pārbaudi
A5. | 27 | Dziļums 0 - 2.0 m | m | 20.4
PP dubultsienu kanalizācijas caurule De250mm (8kN/m2) , izbūve būvgrāvī zem gruntsūdens līmeņa - ieskaitot izlīdzinošo kārtu, apbērumu, tranšejas aizbēršanu un pārbaudi
A5. | 28 | Dziļums 2.5 - 3.0 m | m | 3.9
A5. | 29 | Dziļums 3.0 - 3.5 m | m | 128.9
A5. | 30 | Dziļums 3.5 - 4.0 m | m | 41.6
PP dubultsienu kanalizācijas caurule (8kN/m2) (krītcaurule akā)
A5. | 31 | De160mm | m | 8.5
AKAS
Saliekamā dzelzsbetona grodu aka d1500mm ar polimērmateriāla izklājumu izturīgu pret sērūdeņraža koroziju un ar eņģi aprīkotu ķeta vāku, un iebūves dziļumu:
A5. | 32 | Dziļums 3.0 - 3.5 m | m | 4
A5. | 33 | Dziļums 3.5 - 4.0 m | m | 2
VEIDGABALI
PP dubultsienu caurules aizsargčaula iebūvei grodu akas sienā
A5. | 34 | De 160mm | gab. | 5
A5. | 35 | De 250mm | gab. | 14
PP dubultsienu caurules Noslēgtapa
A5. | 36 | De 160mm | gab. | 5
PP trejgabals ar 900 atzaru
A5. | 37 | De160/160mm | gab. | 5
PP līknis
A5. | 38 | 450, De160mm, PN10 | gab. | 5
Detaļu komplekts krītcaurules stiprināšanai grodu akas sienā
A5. | 39 | De 160mm | gab. | 5
DAŽĀDI
Šķērsojumi
A5. | 40 | Zem esoša zemsprieguma kabeļa | vieta | 2
A5. | 41 | Zem esošas telefona kanalizācijas | vieta | 6
A5. | 42 | Zem projektētā gāzes vada | vieta | 5
Apbetonējums
A5. | 43 | Akas vāka (lūkas) apbetonējums grants brauktuvē un zaļajā zonā | vieta | 6
[5 empty] | A5, 2.lapas summa | 0
[5 empty] | A5, 1.lapas summa | 0
[5 empty] | A5, 2.lapas summa | 0
[5 empty] | A5 summa, kas ņemta vērā sarakstu kopsavilkumā | 0

## 6_Mencu
Saraksts A6 - Mencu iela
Numurs |  | Vienības apraksts | Mērvienība | Skaits | Vienības cena, LVL | Daudzums
LVL
Būvlaukuma sagatavošana un ceļu segumu atjaunošana
Ceļu segumu atjaunošana
A6. | 1 | Grants brauktuves seguma uzlaušana, pagaidus un pastāvīgā seguma atjaunošana | m2 | 500
A6. | 2 | Augsnes virskārtas noņemšana un atjaunošana slīpās un horizontālās virsmās ar zāliena sēšanu | m2 | 450
ŪDENSVADS
CAURUĻVADI
Ūdensvada caurules PEHD RC PN10, OD32mm, piemēram, Evopipes – EVO SCGR ULTRASTRESS vai ekvivalents, izbūve būvgrāvī zem gruntsūdens līmeņa - ieskaitot izlīdzinošo kārtu, apbērumu, tranšejas aizbēršanu, spiediena pārbaudi un dezinfekciju
A6. | 3 | Dziļums 0 - 2.0 m | m | 86.9
A6. | 4 | Dziļums 2.0 -2.5 m | m | 21.8
Ūdensvada caurules PEHD RC PN10, OD63mm, piemēram, Evopipes – EVO SCGR ULTRASTRESS vai ekvivalents, izbūve būvgrāvī zem gruntsūdens līmeņa - ieskaitot izlīdzinošo kārtu, apbērumu, tranšejas aizbēršanu, spiediena pārbaudi un dezinfekciju
A6. | 5 | Dziļums 0 - 2.0 m | m | 71.7
VEIDGABALI
Ķeta veidgabali
Sedlu uzmava ar iekšējo vītni apkalpes ventīļa pievienošanai PE caurulēm
A6. | 6 | DN50/25, PN10 | kompl. | 5
Uz stiepi noturīgs uzliekamais atloks PE caurulēm
A6. | 7 | DN150, PN10 | gab. | 2
Noslēgatloks
A6. | 8 | DN50, PN10 | gab. | 2
PE veidgabali
PE līknis, PN10
A6. | 9 | 900, OD32mm | gab. | 2
A6. | 10 | 150, OD63mm | gab. | 1
Noslēgtapa, PN10
A6. | 11 | OD32mm | gab. | 5
Elektrometināma dubultuzmava, PN10
A6. | 12 | OD32mm | gab. | 4
A6. | 13 | OD63mm | gab. | 2
ARMATŪRA
Apkalpes ventīlis (akā) viens gals ar noturīgu uz stiepi PE-caurules pievienojumam, otrs ar ārējo vītni
A6. | 14 | DN25, PN10 | kompl. | 5
AKAS
Saliekamā dzelzsbetona grodu aka d1000mm ar eņģi aprīkotu ķeta vāku un iebūves dziļumu:
A6. | 15 | Dziļums 2.0 - 2.5 m | kompl. | 1
Saliekamā dzelzsbetona grodu aka d1500mm ar eņģi aprīkotu ķeta vāku un iebūves dziļumu:
A6. | 16 | Dziļums 2.0 - 2.5 m | kompl. | 1
DAŽĀDI
Šķērsojumi
A6. | 17 | Zem esoša telefona kabeļa | vieta | 1
A6. | 18 | Zem esošas telefona kanalizācijas | vieta | 2
A6. | 19 | Zem projektētā 0,4kV elektrokabeļa | vieta | 1
A6. | 20 | Zem projektētā gāzes vada | vieta | 4
Apbetonējums
A6. | 21 | Akas vāka (lūkas) apbetonējums grants brauktuvē un zaļajā zonā | vieta | 2
[5 empty] | A6, 1.lapas summa | 0
KANALIZĀCIJA
CAURUĻVADI
PP dubultsienu kanalizācijas caurule De160mm (8kN/m2), izbūve būvgrāvī zem gruntsūdens līmeņa - ieskaitot izlīdzinošo kārtu, apbērumu, tranšejas aizbēršanu un pārbaudi
A6. | 22 | Dziļums 0 - 2.0 m | m | 42.6
A6. | 23 | Dziļums 2.0 - 2.5 m | m | 5.7
A6. | 24 | Dziļums 2.5 - 3.0 m | m | 2.6
PP dubultsienu kanalizācijas caurule De250 mm (8kN/m2) , izbūve būvgrāvī zem gruntsūdens līmeņa - ieskaitot izlīdzinošo kārtu, apbērumu, tranšejas aizbēršanu un pārbaudi
A6. | 25 | Dziļums 2.0 - 2.5 m | m | 66.5
A6. | 26 | Dziļums 2.5 - 3.0 m | m | 34.5
AKAS
Saliekamā dzelzsbetona grodu aka d1000mm ar eņģi aprīkotu ķeta vāku un iebūves dziļumu:
A6. | 27 | Dziļums 2.0 - 2.5 m | m | 2
A6. | 28 | Dziļums 2.5 - 3.0 m | m | 1
VEIDGABALI
PP dubultsienu caurules aizsargčaula iebūvei grodu akas sienā
A6. | 29 | De 160mm | gab. | 4
A6. | 30 | De 250mm | gab. | 8
PP dubultsienu caurules Noslēgtapa
A6. | 31 | De160 | gab. | 4
DAŽĀDI
Šķērsojumi
A6. | 32 | Zem esoša telefona kabeļa | vieta | 1
A6. | 33 | Zem esošas telefona kanalizācijas | vieta | 2
A6. | 34 | Zem projektētā 0,4kV elektrokabeļa | vieta | 1
A6. | 35 | Zem projektētā gāzes vada | vieta | 3
Apbetonējums
A6. | 36 | Akas vāka (lūkas) apbetonējums grants brauktuvē un zaļajā zonā | vieta | 3
[5 empty] | A6, 2.lapas summa | 0
[5 empty] | A6, 1.lapas summa | 0
[5 empty] | A6, 2.lapas summa | 0
[5 empty] | A6 summa, kas ņemta vērā sarakstu kopsavilkumā | 0

## 7_Nakotn
Saraksts A7 - Nākotnes iela
Numurs |  | Vienības apraksts | Mērvienība | Skaits | Vienības cena, LVL | Daudzums
LVL
Būvlaukuma sagatavošana un ceļu segumu atjaunošana
Ceļu segumu atjaunošana
A7. | 1 | Asfalta seguma uzlaušana, pagaidus un pastāvīgā seguma atjaunošana 4. kategorijas brauktuves | m2 | 540
A7. | 2 | Grants brauktuves seguma uzlaušana, pagaidus un pastāvīgā seguma atjaunošana | m2 | 640
A7. | 3 | Augsnes virskārtas noņemšana un atjaunošana slīpās un horizontālās virsmās ar zāliena sēšanu | m2 | 630
A7. | 4 | Ietve seguma uzlaušana, pagaidus un pastāvīgā seguma atjaunošana | m2 | 12
ŪDENSVADS
CAURUĻVADI
Ūdensvada caurules PEHD RC PN10, OD110mm, piemēram, Evopipes – EVO SCGR ULTRASTRESS vai ekvivalents, izbūve būvgrāvī zem gruntsūdens līmeņa - ieskaitot izlīdzinošo kārtu, apbērumu, tranšejas aizbēršanu, spiediena pārbaudi un dezinfekciju
A7. | 5 | Dziļums 2.0 - 2.5 m | m | 272.4
A7. | 6 | Dziļums 2.5 - 3.0 m | m | 7.9
Ūdensvada caurules PEHD RC PN10, OD32mm, piemēram, Evopipes – EVO SCGR ULTRASTRESS vai ekvivalents, izbūve būvgrāvī zem gruntsūdens līmeņa - ieskaitot izlīdzinošo kārtu, apbērumu, tranšejas aizbēršanu, spiediena pārbaudi un dezinfekciju
A7. | 7 | Dziļums 0 - 2.0 m | m | 61.4
A7. | 8 | Dziļums 2.0 -2.5 m | m | 38.2
VEIDGABALI
Ķeta veidgabali
Atloku trejgabals
A7. | 9 | DN100/100, PN10 | gab. | 3
Uz stiepi noturīgs uzliekamais atloks PE caurulēm
A7. | 10 | DN100, PN10 | gab. | 6
Sedlu uzmava ar iekšējo vītni apkalpes ventīļa pievienošanai PE caurulēm
A7. | 11 | DN100/25, PN10 | kompl. | 15
PE veidgabali
Noslēgtapa, PN10
A7. | 12 | OD32mm | gab. | 15
Elektrometināma noslēgtapa, PN10
A7. | 13 | OD110mm | gab. | 1
Aizsargčaula priekš PE caurules dz/b grodu akas sienā
A7. | 14 | OD110mm | gab. | 18
ARMATŪRA
Apkalpes ventīlis ar pagarinātājkātu un peldošo kapi viens gals ar noturīgu uz stiepi PE-caurules pievienojumam, otrs ar ārējo vītni
A7. | 15 | DN25, PN10 | kompl. | 5
Apkalpes ventīlis (akā) viens gals ar noturīgu uz stiepi PE-caurules pievienojumam, otrs ar ārējo vītni
A7. | 16 | DN25, PN10 | kompl. | 10
TT tipa pazemes hidrants ar aizbīdni
A7. | 17 | DN100, PN10, H=1.5m | kompl. | 3
AKAS
Saliekamā dzelzsbetona grodu aka d1000mm ar eņģi aprīkotu ķeta vāku un iebūves dziļumu:
A7. | 18 | Dziļums 2.0 - 2.5 m | kompl. | 5
A7. | 19 | Dziļums 2.5 - 3.0 m | kompl. | 1
Saliekamā dzelzsbetona grodu aka d1500mm ar eņģi aprīkotu ķeta vāku un iebūves dziļumu:
A7. | 20 | Dziļums 2.0 - 2.5 m | kompl. | 1
A7. | 21 | Dziļums 2.5 - 3.0 m | kompl. | 2
[5 empty] | A7, 1.lapas summa | 0
DAŽĀDI
Šķērsojumi
A7. | 22 | Zem esoša zemsprieguma elektrokabeļa | vieta | 1
A7. | 23 | Zem esošas zemsprieguma elektrokabeļu grupas | vieta | 1
A7. | 24 | Zem esoša telefona kabeļa | vieta | 6
A7. | 25 | Zem esošas telefona kanalizācijas | vieta | 9
A7. | 26 | Zem projektētā gāzes vada | vieta | 10
A7. | 27 | Zem esoša ūdensvada | vieta | 1
A7. | 28 | Zem esošas caurtekas | vieta | 4
Esoša ūdensvada demontāža un izvešana uz atkritumu poligonu
A7. | 29 | d15-65mm | m | 10
Apbetonējums
A7. | 30 | Akas vāka (lūkas) apbetonējums grants brauktuvē un zaļajā zonā | vieta | 8
Citi darbi
A7. | 31 | Balsti zem aizbīdņiem, hidrantiem un krustgabaliem akās | gab. | 3
KANALIZĀCIJA
CAURUĻVADI
PP dubultsienu kanalizācijas caurule De160mm (8kN/m2), izbūve būvgrāvī zem gruntsūdens līmeņa - ieskaitot izlīdzinošo kārtu, apbērumu, tranšejas aizbēršanu un pārbaudi
A7. | 32 | Dziļums 0 - 2.0 m | m | 73.9
PP dubultsienu kanalizācijas caurule De250mm (8kN/m2) , izbūve būvgrāvī zem gruntsūdens līmeņa - ieskaitot izlīdzinošo kārtu, apbērumu, tranšejas aizbēršanu un pārbaudi
A7. | 33 | Dziļums 0 - 2.0 m | m | 182.4
A7. | 34 | Dziļums 2.0 - 2.5 m | m | 95.8
AKAS
Saliekamā dzelzsbetona grodu aka d1000mm ar eņģi aprīkotu ķeta vāku un iebūves dziļumu:
A7. | 35 | Dziļums 1.5 - 2.0 m | kompl. | 1
A7. | 36 | Dziļums 2.0 - 2.5 m | kompl. | 2
Plastmasas inspekcijas aka De560/250mm ar eņģi aprīkotu ķeta vāku un iebūves dziļumu:
A7. | 37 | Dziļums 0 - 2.0 m | kompl. | 11
VEIDGABALI
PP dubultsienu caurules aizsargčaula iebūvei grodu akas sienā
A7. | 38 | De 160mm | gab. | 4
A7. | 39 | De 250mm | gab. | 6
PP dubultsienu caurules Noslēgtapa
A7. | 40 | De160mm | gab. | 15
DAŽĀDI
Šķērsojumi
A7. | 41 | Zem esoša zemsprieguma kabeļa | vieta | 1
A7. | 42 | Zem esoša zemsprieguma elektrokabaļa | vieta | 1
A7. | 43 | Zem esoša telefona kabeļa | vieta | 6
A7. | 44 | Zem esošas telefona kanalizācijas | vieta | 9
A7. | 45 | Zem esoša ūdensvada | vieta | 1
A7. | 46 | Zem projektētā gāzes vada | vieta | 10
A7. | 47 | Zem esošas caurtekas | vieta | 4
Apbetonējums
A7. | 48 | Akas vāka (lūkas) apbetonējums grants brauktuvē un zaļajā zonā | vieta | 9
[5 empty] | A7, 2.lapas summa | 0
[5 empty] | A7, 1.lapas summa | 0
[5 empty] | A7, 2.lapas summa | 0
[5 empty] | A7 summa, kas ņemta vērā sarakstu kopsavilkumā | 0

## 8_Sputn
Saraksts A8 - Sputņika iela
Numurs |  | Vienības apraksts | Mērvienība | Skaits | Vienības cena, LVL | Daudzums
LVL
Būvlaukuma sagatavošana un ceļu segumu atjaunošana
Ceļu segumu atjaunošana
A8. | 1 | Asfalta seguma uzlaušana, pagaidus un pastāvīgā seguma atjaunošana 4. kategorijas brauktuves | m2 | 160
A8. | 2 | Grants brauktuves seguma uzlaušana, pagaidus un pastāvīgā seguma atjaunošana | m2 | 1070
A8. | 3 | Augsnes virskārtas noņemšana un atjaunošana slīpās un horizontālās virsmās ar zāliena sēšanu | m2 | 730
A8. | 4 | Ietve seguma uzlaušana, pagaidus un pastāvīgā seguma atjaunošana | m2 | 5
ŪDENSVADS
CAURUĻVADI
Ūdensvada caurules PEHD RC PN10, OD110mm, piemēram, Evopipes – EVO SCGR ULTRASTRESS vai ekvivalents, izbūve būvgrāvī zem gruntsūdens līmeņa - ieskaitot izlīdzinošo kārtu, apbērumu, tranšejas aizbēršanu, spiediena pārbaudi un dezinfekciju
A8. | 5 | Dziļums 0 - 2.0 m | m | 69.9
A8. | 6 | Dziļums 2.0 - 2.5 m | m | 241.2
Ūdensvada caurules PEHD RC PN10, OD32mm, piemēram, Evopipes – EVO SCGR ULTRASTRESS vai ekvivalents, izbūve būvgrāvī zem gruntsūdens līmeņa - ieskaitot izlīdzinošo kārtu, apbērumu, tranšejas aizbēršanu, spiediena pārbaudi un dezinfekciju
A8. | 7 | Dziļums 0 - 2.0 m | m | 59.3
A8. | 8 | Dziļums 2.0 -2.5 m | m | 23.5
Ūdensvada caurules PEHD RC PN10, OD63mm, piemēram, Evopipes – EVO SCGR ULTRASTRESS vai ekvivalents, izbūve būvgrāvī zem gruntsūdens līmeņa - ieskaitot izlīdzinošo kārtu, apbērumu, tranšejas aizbēršanu, spiediena pārbaudi un dezinfekciju
A8. | 9 | Dziļums 2.0 -2.5 m | m | 5.6
VEIDGABALI
Ķeta veidgabali
Atloku trejgabals
A8. | 10 | DN100/100, PN10 | gab. | 3
Sedlu uzmava ar iekšējo vītni apkalpes ventīļa pievienošanai PE caurulēm
A8. | 11 | DN100/25, PN10 | kompl. | 13
A8. | 12 | DN100/50, PN10 | kompl. | 1
Uz stiepi noturīgs uzliekamais atloks PE caurulēm
A8. | 13 | DN100, PN10 | gab. | 6
Enkurojoša pievienojuma un remonta dubultuzmava dažādu materiālu cauruļu savienošanai
A8. | 14 | DN100, PN10 | gab. | 1
PE veidgabali
PE līknis, PN10
A8. | 15 | 900, OD63mm | gab. | 1
A8. | 16 | 450, OD110mm | gab. | 2
Noslēgtapa, PN10
A8. | 17 | OD32mm | gab. | 13
Elektrometināma dubultuzmava, PN10
A8. | 18 | OD63mm | gab. | 3
A8. | 19 | OD110mm |  | 3
Aizsargčaula priekš PE caurules dz/b grodu akas sienā
A8. | 20 | OD110mm | gab. | 22
ARMATŪRA
Apkalpes ventīlis ar pagarinātājkātu un peldošo kapi viens gals ar noturīgu uz stiepi PE-caurules pievienojumam, otrs ar ārējo vītni
A8. | 21 | DN25, PN10 | kompl. | 1
Apkalpes ventīlis (akā) viens gals ar noturīgu uz stiepi PE-caurules pievienojumam, otrs ar ārējo vītni
A8. | 22 | DN25, PN10 | kompl. | 12
A8. | 23 | DN50, PN10 | kompl. | 1
TT tipa pazemes hidrants ar aizbīdni
A8. | 24 | DN100, PN10, H=1.5m | kompl. | 3
[5 empty] | A8, 1.lapas summa | 0
AKAS
Saliekamā dzelzsbetona grodu aka d1000mm ar eņģi aprīkotu ķeta vāku un iebūves dziļumu:
A8. | 25 | Dziļums 2.0 - 2.5 m | kompl. | 3
A8. | 26 | Dziļums 2.5 - 3.0 m | kompl. | 5
Saliekamā dzelzsbetona grodu aka d1500mm ar eņģi aprīkotu ķeta vāku un iebūves dziļumu:
A8. | 27 | Dziļums 2.0 - 2.5 m | kompl. | 3
DAŽĀDI
Šķērsojumi
A8. | 28 | Zem esoša zemsprieguma kabeļa | vieta | 5
A8. | 29 | Zem esošas telefona kanalizācijas | vieta | 9
A8. | 30 | Zem projektētā gāzes vada | vieta | 10
A8. | 31 | Zem esošas caurtekas | vieta | 1
Pieslēgumi esošām komunikācijām
A8. | 32 | Pieslēguma izbūve esošajam ūdensvadam d100mnm | vieta | 1
A8. | 33 | Pieslēguma izbūve esošajam ūdensvadam d63mm | vieta | 1
A8. | 34 | Pieslēguma izbūve esošajam ūdensvadam d25mm | vieta | 1
Esoša ūdensvada demontāža un atkritumu poligonu
A8. | 35 | d15-65mm | m | 9
A8. | 36 | d100mm | m | 44
A8. | 37 | Dzelzsbetona grodu aka | gab. | 1
Apbetonējums
A8. | 38 | Akas vāka (lūkas) apbetonējums grants brauktuvē un zaļajā zonā | vieta | 11
Citi darbi
A8. | 39 | Balsti zem aizbīdņiem, hidrantiem un krustgabaliem akās | gab. | 3
KANALIZĀCIJA
CAURUĻVADI
PP dubultsienu kanalizācijas caurule De160mm (8kN/m2), izbūve būvgrāvī zem gruntsūdens līmeņa - ieskaitot izlīdzinošo kārtu, apbērumu, tranšejas aizbēršanu un pārbaudi
A8. | 40 | Dziļums 0 - 2.0 m | m | 60
PP dubultsienu kanalizācijas caurule De250mm (8kN/m2) , izbūve būvgrāvī zem gruntsūdens līmeņa - ieskaitot izlīdzinošo kārtu, apbērumu, tranšejas aizbēršanu un pārbaudi
A8. | 41 | Dziļums 0 - 2.0 m | m | 133.5
A8. | 42 | Dziļums 2.0 - 2.5 m | m | 126.1
A8. | 43 | Dziļums 2.5 - 3.0 m | m | 5.2
AKAS
Saliekamā dzelzsbetona grodu aka d1000mm ar eņģi aprīkotu ķeta vāku un iebūves dziļumu:
A8. | 44 | Dziļums 1.5 - 2.0 m | kompl. | 2
A8. | 45 | Dziļums 2.0 - 2.5 m | kompl. | 1
Plastmasas inspekcijas aka De560/250mm ar eņģi aprīkotu ķeta vāku un iebūves dziļumu:
A8. | 46 | Dziļums 0 - 2.0 m | kompl. | 4
A8. | 47 | Dziļums 2.0 - 2.5 m | kompl. | 3
VEIDGABALI
PP dubultsienu caurules aizsargčaula iebūvei grodu akas sienā
A8. | 48 | De 160mm | gab. | 3
A8. | 49 | De 250mm | gab. | 6
PP dubultsienu caurules Noslēgtapa
A8. | 50 | De160 | gab. | 13
[5 empty] | A8, 2.lapas summa | 0
DAŽĀDI
Šķērsojumi
A8. | 51 | Zem esoša zemsprieguma kabeļa | vieta | 3
A8. | 52 | Zem esošas telefona kanalizācijas | vieta | 9
A8. | 53 | Zem projektētā gāzes vada | vieta | 10
A8. | 54 | Zem esošas caurtekas | vieta | 2
Apbetonējums
A8. | 55 | Akas vāka (lūkas) apbetonējums grants brauktuvē un zaļajā zonā | vieta | 9
[5 empty] | A8, 3.lapas summa | 0
[5 empty] | A8, 1.lapas summa | 0
[5 empty] | A8, 2.lapas summa | 0
[5 empty] | A8, 3.lapas summa | 0
[5 empty] | A8 summa, kas ņemta vērā sarakstu kopsavilkumā | 0

## 9_Skol
Saraksts A9 - Skolas iela
Numurs |  | Vienības apraksts | Mērvienība | Skaits | Vienības cena, LVL | Daudzums
LVL
Būvlaukuma sagatavošana un ceļu segumu atjaunošana
Ceļu segumu atjaunošana
A9. | 1 | Asfalta seguma uzlaušana, pagaidus un pastāvīgā seguma atjaunošana 4. kategorijas brauktuves | m2 | 1580
A9. | 2 | Grants brauktuves seguma uzlaušana, pagaidus un pastāvīgā seguma atjaunošana | m2 | 80
A9. | 3 | Augsnes virskārtas noņemšana un atjaunošana slīpās un horizontālās virsmās ar zāliena sēšanu | m2 | 820
A9. | 4 | Ietve seguma uzlaušana, pagaidus un pastāvīgā seguma atjaunošana | m2 | 6
A9. | 5 | Brauktuves vai ietves betona apmales pagaidus uzlaušana un atjaunošana | m | 60
ŪDENSVADS
CAURUĻVADI
Ūdensvada caurules PEHD RC PN10, OD110mm, piemēram, Evopipes – EVO SCGR ULTRASTRESS vai ekvivalents, izbūve būvgrāvī zem gruntsūdens līmeņa - ieskaitot izlīdzinošo kārtu, apbērumu, tranšejas aizbēršanu, spiediena pārbaudi un dezinfekciju
A9. | 6 | Dziļums 0 - 2.0 m | m | 54.3
A9. | 7 | Dziļums 2.0 - 2.5 m | m | 282
Ūdensvada caurules PEHD RC PN10, OD32mm, piemēram, Evopipes – EVO SCGR ULTRASTRESS vai ekvivalents, izbūve būvgrāvī zem gruntsūdens līmeņa - ieskaitot izlīdzinošo kārtu, apbērumu, tranšejas aizbēršanu, spiediena pārbaudi un dezinfekciju
A9. | 8 | Dziļums 0 - 2.0 m | m | 63.5
A9. | 9 | Dziļums 2.0 -2.5 m | m | 67.8
VEIDGABALI
Ķeta veidgabali
Atloku trejgabals
A9. | 10 | DN100/100, PN10 | gab. | 3
Uz stiepi noturīgs uzliekamais atloks PE caurulēm
A9. | 11 | DN100, PN10 | gab. | 7
Sedlu uzmava ar iekšējo vītni apkalpes ventīļa pievienošanai kaļamā ķeta caurulēm
A9. | 12 | DN100/25, PN10 | kompl. | 12
Enkurojoša pievienojuma un remonta dubultuzmava dažādu materiālu cauruļu savienošanai
A9. | 13 | DN100, PN10 | gab. | 2
PE veidgabali
PE līknis, PN10
A9. | 14 | 450, OD110mm | gab. | 2
Noslēgtapa ,PN10
A9. | 15 | OD32mm | gab. | 12
Elektrometināma dubultuzmava, PN10
A9. | 16 | OD110mm | gab. | 4
Aizsargčaula priekš PE caurules dz/b grodu akas sienā
A9. | 17 | OD110mm | gab. | 7
ARMATŪRA
Ūdensvada aizbīdnis ar atlokiem (akā)
A9. | 18 | DN100, PN10 | kompl. | 2
Apkalpes ventīlis ar pagarinātājkātu un peldošo kapi viens gals ar noturīgu uz stiepi PE-caurules pievienojumam, otrs ar ārējo vītni
A9. | 19 | DN25, PN10 | kompl. | 11
Apkalpes ventīlis (akā) viens gals ar noturīgu uz stiepi PE-caurules pievienojumam, otrs ar ārējo vītni
A9. | 20 | DN25, PN10 | kompl. | 1
TT tipa pazemes hidrants ar aizbīdni
A9. | 21 | DN100, PN10, H=1.5m | kompl. | 2
[5 empty] | A9, 1.lapas summa | 0
AKAS
Saliekamā dzelzsbetona grodu aka d1500mm ar eņģi aprīkotu ķeta vāku un iebūves dziļumu:
A9. | 22 | Dziļums 1.5 - 2.0 m | kompl. | 1
A9. | 23 | Dziļums 2.0 - 2.5 m | kompl. | 1
A9. | 24 | Dziļums 2.5 - 3.0 m | kompl. | 1
DAŽĀDI
Šķērsojumi
A9. | 25 | Zem esoša zemsprieguma kabeļa | vieta | 5
A9. | 26 | Zem esošas telefona kanalizācijas | vieta | 12
A9. | 27 | Zem projektētā gāzes vada | vieta | 8
A9. | 28 | Zem esošas curtekas | vieta | 4
A9. | 29 | Zem esošas lietus kanalizācijas | vieta | 1
Pieslēgumi esošām komunikācijām
A9. | 30 | Pieslēgums esošajam ūdensvadam d100mm ar jaunas akas izbūvi | vieta | 1
Apbetonējums
A9. | 31 | Akas vāka (lūkas) apbetonējums grants brauktuvē un zaļajā zonā | vieta | 1
Citi darbi
A9. | 32 | Balsti zem aizbīdņiem, hidrantiem un krustgabaliem akās | gab. | 4
KANALIZĀCIJA
CAURUĻVADI
PP dubultsienu kanalizācijas caurule De160mm (8kN/m2), izbūve būvgrāvī zem gruntsūdens līmeņa - ieskaitot izlīdzinošo kārtu, apbērumu, tranšejas aizbēršanu un pārbaudi
A9. | 33 | Dziļums 0 - 2.0 m | m | 102.3
A9. | 34 | Dziļums 2.0 - 2.5 m | m | 24.4
PP dubultsienu kanalizācijas caurule De250mm (8kN/m2) , izbūve būvgrāvī zem gruntsūdens līmeņa - ieskaitot izlīdzinošo kārtu, apbērumu, tranšejas aizbēršanu un pārbaudi
A9. | 35 | Dziļums 0 - 2.0 m | m | 22.7
A9. | 36 | Dziļums 2.0 - 2.5 m | m | 201.3
A9. | 37 | Dziļums 2.5 - 3.0 m | m | 85.2
AKAS
Saliekamā dzelzsbetona grodu aka d1000mm ar eņģi aprīkotu ķeta vāku un iebūves dziļumu:
A9. | 38 | Dziļums 2.0 - 2.5 m | kompl. | 4
Plastmasas inspekcijas aka De560/250mm ar eņģi aprīkotu ķeta vāku un iebūves dziļumu:
A9. | 39 | Dziļums 2.0 - 2.5 m | m | 4
A9. | 40 | Dziļums 2.5 - 3.0 m | m | 3
VEIDGABALI
PP dubultsienu caurules aizsargčaula iebūvei grodu akas sienā
A9. | 41 | De 160mm | gab. | 5
A9. | 42 | De 250mm | gab. | 8
PP dubultsienu caurules Noslēgtapa
A9. | 43 | De160mm | gab. | 14
DAŽĀDI
Šķērsojumi
A9. | 44 | Zem esoša zemsprieguma kabeļa | vieta | 4
A9. | 45 | Zem esošas telefona kanalizācijas | vieta | 12
A9. | 46 | Zem projektētā gāzes vada | vieta | 8
A9. | 47 | Zem esošas caurtekas | vieta | 1
A9. | 48 | Zem esošas lietus kanalizācijas | vieta | 6
[5 empty] | A9, 2.lapas summa | 0
[5 empty] | A9, 1.lapas summa | 0
[5 empty] | A9, 2.lapas summa | 0
[5 empty] | A9 summa, kas ņemta vērā sarakstu kopsavilkumā | 0

## 10_Steku
Saraksts A10 - Steķu iela
Numurs |  | Vienības apraksts | Mērvienība | Skaits | Vienības cena, LVL | Daudzums
LVL
Būvlaukuma sagatavošana un ceļu segumu atjaunošana
Būvlaukuma sagatavošana
A10. | 1 | Esošas ceļazīmes demontāža un atjaunošana pēc būvniecības | gab. | 1
Ceļu segumu atjaunošana
A10. | 2 | Grants brauktuves seguma uzlaušana, pagaidus un pastāvīgā seguma atjaunošana | m2 | 1330
A10. | 3 | Augsnes virskārtas noņemšana un atjaunošana slīpās un horizontālās virsmās ar zāliena sēšanu | m2 | 530
ŪDENSVADS
CAURUĻVADI
Ūdensvada caurules PEHD RC PN10, OD110mm, piemēram, Evopipes – EVO SCGR ULTRASTRESS vai ekvivalents, izbūve būvgrāvī zem gruntsūdens līmeņa - ieskaitot izlīdzinošo kārtu, apbērumu, tranšejas aizbēršanu, spiediena pārbaudi un dezinfekciju
A10. | 4 | Dziļums 0 - 2.0 m | m | 50.5
A10. | 5 | Dziļums 2.0 - 2.5 m | m | 207.1
Ūdensvada caurules PEHD RC PN10, OD32mm, piemēram, Evopipes – EVO SCGR ULTRASTRESS vai ekvivalents, izbūve būvgrāvī zem gruntsūdens līmeņa - ieskaitot izlīdzinošo kārtu, apbērumu, tranšejas aizbēršanu, spiediena pārbaudi un dezinfekciju
A10. | 6 | Dziļums 0 - 2.0 m | m | 53.2
A10. | 7 | Dziļums 2.0 -2.5 m | m | 34.5
VEIDGABALI
Ķeta veidgabali
Atloku trejgabals
A10. | 8 | DN100/100, PN10 | gab. | 1
Sedlu uzmava ar iekšējo vītni apkalpes ventīļa pievienošanai PE caurulēm
A10. | 9 | DN100/25, PN10 | kompl. | 11
Uz stiepi noturīgs uzliekamais atloks PE caurulēm
A10. | 10 | DN100, PN10 | gab. | 2
PE veidgabali
PE līknis, PN10
A10. | 11 | 450, OD110mm | gab. | 2
Noslēgtapa, PN10
A10. | 12 | OD32mm | gab. | 11
Elektrometināma dubultuzmava, PN10
A10. | 13 | OD110mm | gab. | 3
Aizsargčaula priekš PE caurules dz/b grodu akas sienā
A10. | 14 | OD110mm | gab. | 18
ARMATŪRA
Apkalpes ventīlis (akā) viens gals ar noturīgu uz stiepi PE-caurules pievienojumam, otrs ar ārējo vītni
A10. | 15 | DN25, PN10 | kompl. | 11
TT tipa pazemes hidrants ar aizbīdni
A10. | 16 | DN100, PN10, H=1.5m | kompl. | 1
AKAS
Saliekamā dzelzsbetona grodu aka d1000mm ar eņģi aprīkotu ķeta vāku un iebūves dziļumu:
A10. | 17 | Dziļums 2.0 - 2.5 m | kompl. | 3
A10. | 18 | Dziļums 2.5 - 3.0 m | kompl. | 5
Saliekamā dzelzsbetona grodu aka d1500mm ar eņģi aprīkotu ķeta vāku un iebūves dziļumu:
A10. | 19 | Dziļums 2.5 - 3.0 m | kompl. | 1
DAŽĀDI
Šķērsojumi
A10. | 20 | Zem esoša zemsprieguma kabeļa | vieta | 2
A10. | 21 | Zem esošas telefona kanalizācijas | vieta | 9
A10. | 22 | Zem projektētā gāzes vada | vieta | 9
A10. | 23 | Zem esošas caurtekas | vieta | 6
Apbetonējums
A10. | 24 | Akas vāka (lūkas) apbetonējums grants brauktuvē un zaļajā zonā | vieta | 9
Citi darbi
A10. | 25 | Balsti zem aizbīdņiem, hidrantiem un krustgabaliem akās | gab. | 2
[5 empty] | A10, 1.lapas summa | 0
KANALIZĀCIJA
CAURUĻVADI
PP dubultsienu kanalizācijas caurule De160mm (8kN/m2), izbūve būvgrāvī zem gruntsūdens līmeņa - ieskaitot izlīdzinošo kārtu, apbērumu, tranšejas aizbēršanu un pārbaudi
A10. | 26 | Dziļums 0 - 2.0 m | m | 85.9
A10. | 27 | Dziļums 2.0 - 2.5 m | m | 2.4
PP dubultsienu kanalizācijas caurule De250mm (8kN/m2) , izbūve būvgrāvī zem gruntsūdens līmeņa - ieskaitot izlīdzinošo kārtu, apbērumu, tranšejas aizbēršanu un pārbaudi
A10. | 28 | Dziļums 0 - 2.0 m | m | 105.8
A10. | 29 | Dziļums 2.0 - 2.5 m | m | 213.5
AKAS
Saliekamā dzelzsbetona grodu aka d1000mm ar eņģi aprīkotu ķeta vāku un iebūves dziļumu:
A10. | 30 | Dziļums 1.0 - 1.5 m | kompl. | 1
A10. | 31 | Dziļums 1.5 - 2.0 m | kompl. | 2
A10. | 32 | Dziļums 2.0 - 2.5 m | kompl. | 1
Plastmasas inspekcijas aka De560/250mm ar eņģi aprīkotu ķeta vāku un iebūves dziļumu:
A10. | 33 | Dziļums 1.5 - 2.0 m | kompl. | 3
A10. | 34 | Dziļums 2.0 - 2.5 m | kompl. | 6
VEIDGABALI
PP dubultsienu caurules aizsargčaula iebūvei grodu akas sienā
A10. | 35 | De 160mm | gab. | 4
A10. | 36 | De 250mm | gab. | 8
PP dubultsienu caurules Noslēgtapa
A10. | 37 | De160mm | gab. | 14
DAŽĀDI
Šķērsojumi
A10. | 38 | Zem esoša zemsprieguma kabeļa | vieta | 1
A10. | 39 | Zem esošas telefona kanalizācijas | vieta | 11
A10. | 40 | Zem projektētā gāzes vada | vieta | 10
A10. | 41 | Zem esošas caurtekas | vieta | 7
Apbetonējums
A10. | 42 | Akas vāka (lūkas) apbetonējums grants brauktuvē un zaļajā zonā | vieta | 13
[5 empty] | A10, 2.lapas summa | 0
[5 empty] | A10, 1.lapas summa | 0
[5 empty] | A10, 2.lapas summa | 0
[5 empty] | A10 summa, kas ņemta vērā sarakstu kopsavilkumā | 0

## 11_Draudz
Saraksts A11 - Draudzības iela
Numurs |  | Vienības apraksts | Mērvienība | Skaits | Vienības cena, LVL | Daudzums
LVL
Būvlaukuma sagatavošana un ceļu segumu atjaunošana
Būvlaukuma sagatavošana
A11. | 1 | Koku ciršana, celmu izvākšana | gab. | 6
Ceļu segumu atjaunošana
A11. | 2 | Asfalta seguma uzlaušana, pagaidus un pastāvīgā seguma atjaunošana 4. kategorijas brauktuves | m2 | 100
A11. | 3 | Grants brauktuves seguma uzlaušana, pagaidus un pastāvīgā seguma atjaunošana | m2 | 2200
A11. | 4 | Augsnes virskārtas noņemšana un atjaunošana slīpās un horizontālās virsmās ar zāliena sēšanu | m2 | 1800
Dažādi
A11. | 5 | Rakšanas darbi cietos (māla) iežos, nederīgās grunts aizvešana un vidēji rupjas smilts atvešana izņemtās grunts aizvietošanai | m3 | 80
ŪDENSVADS
CAURUĻVADI
Ūdensvada caurules PEHD RC PN10, OD110mm, piemēram, Evopipes – EVO SCGR ULTRASTRESS vai ekvivalents, izbūve būvgrāvī zem gruntsūdens līmeņa - ieskaitot izlīdzinošo kārtu, apbērumu, tranšejas aizbēršanu, spiediena pārbaudi un dezinfekciju
A11. | 6 | Dziļums 0 - 2.0 m | m | 94.2
A11. | 7 | Dziļums 2.0 - 2.5 m | m | 265.9
A11. | 8 | Dziļums 2.5 - 3.0 m | m | 18.2
Ūdensvada caurules PEHD RC PN10, OD32mm, piemēram, Evopipes – EVO SCGR ULTRASTRESS vai ekvivalents,izbūve būvgrāvī zem gruntsūdens līmeņa - ieskaitot izlīdzinošo kārtu, apbērumu, tranšejas aizbēršanu, spiediena pārbaudi un dezinfekciju
A11. | 9 | Dziļums 0 - 2.0 m | m | 87.5
A11. | 10 | Dziļums 2.0 -2.5 m | m | 49.3
Ūdensvada caurules PEHD RC PN10, OD63mm, piemēram, Evopipes – EVO SCGR ULTRASTRESS vai ekvivalents, izbūve būvgrāvī zem gruntsūdens līmeņa - ieskaitot izlīdzinošo kārtu, apbērumu, tranšejas aizbēršanu, spiediena pārbaudi un dezinfekciju
A11. | 11 | Dziļums 0 - 2.0 m | m | 93
VEIDGABALI
Ķeta veidgabali
Atloku trejgabals
A11. | 12 | DN100/100, PN10 | gab. | 5
Atloku pāreja
A11. | 13 | DN100/50, PN10 | gab. | 1
Sedlu uzmava ar iekšējo vītni apkalpes ventīļa pievienošanai PE caurulēm
A11. | 14 | DN50/25, PN10 | kompl. | 2
A11. | 15 | DN100/25, PN10 | kompl. | 13
Uz stiepi noturīgs uzliekamais atloks PE caurulēm
A11. | 16 | DN50, PN10 | gab. | 1
A11. | 17 | DN100, PN10 | gab. | 10
PE veidgabali
PE līknis, PN10
A11. | 18 | 450, OD110mm | gab. | 3
A11. | 19 | 600, OD110mm | gab. | 2
Elektrometināma noslēgtapa, PN10
A11. | 20 | OD63mm | gab. | 1
Noslēgtapa, PN10
A11. | 21 | OD32mm | gab. | 14
Elektrometināma dubultuzmava, PN10
A11. | 22 | OD110mm | gab. | 9
Aizsargčaula priekš PE caurules dz/b grodu akas sienā
A11. | 23 | OD110mm | gab. | 24
[5 empty] | A11, 1.lapas summa | 0
ARMATŪRA
Ūdensvada aizbīdnis ar atlokiem (akā)
A11. | 24 | DN50, PN10 | kompl. | 1
A11. | 25 | DN100, PN10 | kompl. | 1
Apkalpes ventīlis (akā) viens gals ar noturīgu uz stiepi PE-caurules pievienojumam, otrs ar ārējo vītni
A11. | 26 | DN25, PN10 | kompl. | 15
TT tipa pazemes hidrants ar aizbīdni
A11. | 27 | DN100, PN10, H=1.5m | kompl. | 4
AKAS
Saliekamā dzelzsbetona grodu aka d1000mm ar eņģi aprīkotu ķeta vāku un iebūves dziļumu:
A11. | 28 | Dziļums 2.0 - 2.5 m | kompl. | 7
A11. | 29 | Dziļums 2.5 - 3.0 m | kompl. | 2
Saliekamā dzelzsbetona grodu aka d1500mm ar eņģi aprīkotu ķeta vāku un iebūves dziļumu:
A11. | 30 | Dziļums 2.0 - 2.5 m | kompl. | 3
A11. | 31 | Dziļums 2.5 - 3.0 m | kompl. | 2
DAŽĀDI
Šķērsojumi
A11. | 32 | Zem esoša zemsprieguma kabeļa | vieta | 3
A11. | 33 | Zem esošas telefona kanalizācijas | vieta | 9
A11. | 34 | Zem projektētā gāzes vada | vieta | 10
A11. | 35 | Zem projektētā 0,4kV elektrokabeļa | vieta | 1
A11. | 36 | Zem esošas caurtekas | vieta | 4
Apbetonējums
A11. | 37 | Akas vāka (lūkas) apbetonējums grants brauktuvē un zaļajā zonā | vieta | 14
Citi darbi
A11. | 38 | Balsti zem aizbīdņiem, hidrantiem un krustgabaliem akās | gab. | 5
KANALIZĀCIJA
CAURUĻVADI
PP dubultsienu kanalizācijas caurule De160mm (8kN/m2), izbūve būvgrāvī zem gruntsūdens līmeņa - ieskaitot izlīdzinošo kārtu, apbērumu, tranšejas aizbēršanu un pārbaudi
A11. | 39 | Dziļums 0 - 2.0 m | m | 55.3
A11. | 40 | Dziļums 2.0 - 2.5 m | m | 5.9
PP dubultsienu kanalizācijas caurule De250mm (8kN/m2) , izbūve būvgrāvī zem gruntsūdens līmeņa - ieskaitot izlīdzinošo kārtu, apbērumu, tranšejas aizbēršanu un pārbaudi
A11. | 41 | Dziļums 0 - 2.0 m | m | 82.2
A11. | 42 | Dziļums 2.0 - 2.5 m | m | 200.5
A11. | 43 | Dziļums 2.5 - 3.0 m | m | 62.8
PP dubultsienu kanalizācijas caurule (8kN/m2) (krītcaurule akā)
A11. | 44 | De250mm | m | 1.9
PEH, PE kanalizācijas spiedvada caurule De160mm tērauda apvalkcaurulē d273x6mm, SDR17 izbūve būvgrāvī zem gruntsūdens līmeņa - ieskaitot izlīdzinošo kārtu, apbērumu, tranšejas aizbēršanu, spiediena pārbaudi
A11. | 45 | Dziļums 2.0 - 2.5 m | m | 32.6
PEH, PE kanalizācijas spiedvada caurule De160mm, SDR17 izbūve būvgrāvī zem gruntsūdens līmeņa - ieskaitot izlīdzinošo kārtu, apbērumu, tranšejas aizbēršanu, spiediena pārbaudi
A11. | 46 | Dziļums 0 - 2.0 m | m | 292.8
A11. | 47 | Dziļums 2.0 - 2.5 m | m | 150
A11. | 48 | Dziļums 2.5 - 3,0 m | m | 17.3
AKAS
Saliekamā dzelzsbetona grodu aka d1000mm ar eņģi aprīkotu ķeta vāku un iebūves dziļumu:
A11. | 49 | Dziļums 1.5 - 2.0 m | kompl. | 1
A11. | 50 | Dziļums 2.0 - 2.5 m | kompl. | 2
A11. | 51 | Dziļums 2.5 - 3.0 m | kompl. | 1
[5 empty] | A11, 2.lapas summa | 0
Plastmasas inspekcijas aka De560/250mm ar eņģi aprīkotu ķeta vāku un iebūves dziļumu:
A11. | 52 | Dziļums 0 - 2.0 m | kompl. | 2
A11. | 53 | Dziļums 2.0 - 2.5 m | kompl. | 5
A11. | 54 | Dziļums 2.5 - 3.0 m | kompl. | 1
Saliekamā dzelzsbetona grodu aka d1500mm ar polimērmateriāla izklājumu izturīgu pretsērūdeņraža koroziju un ar eņģi aprīkotu ķeta vāku (Spiediena dzēšanas aka, skat. 1/ŪKT-4.6), ar iebūves dziļumu:
A11. | 55 | Dziļums 1.5 - 2.0 m | kompl. | 1
VEIDGABALI
PP dubultsienu caurules aizsargčaula iebūvei grodu akas sienā
A11. | 56 | De 160mm | gab. | 4
A11. | 57 | De 250mm | gab. | 9
PP dubultsienu caurules Noslēgtapa
A11. | 58 | De160mm | gab. | 11
PP trejgabals ar 900 atzaru
A11. | 59 | De250/250mm | gab. | 1
PP līknis
A11. | 60 | 450, De250mm, PN10 | gab. | 1
Detaļu komplekts krītcaurules stiprināšanai grodu akas sienā
A11. | 61 | De250mm | gab. | 1
PE līknis
A11. | 62 | 22°, De160, PN10 | gab. | 1
A11. | 63 | 45°, De160, PN10 | gab. | 4
A11. | 64 | 22°, De160, PN10 | gab. | 1
A11. | 65 | 90°, De160, PN10 | gab. | 1
Uz stiepi noturīgs uzliekamais atloks PE caurulēm
A11. | 66 | De160, PN10 | gab. | 1
Nerūsējošā tērauda veidgabali kanalizācijas spiedvadam
A11. | 67 | Nerūsējošā tērauda atloks DN150mm | gab. | 1
A11. | 68 | Nerūsējošā tērauda līknis 90°, DN150, PN10 | gab. | 1
A11. | 69 | Nerūsējošā tērauda plāksne 400x400x8mm | gab. | 1
A11. | 70 | Nerūsējošā tērauda caurule DN150 (d168,3x3mm) | m | 1
SŪKŅU STACIJA
KSS-2 Rūpnieciski izgatavota, hermētiska stiklšķiedras pazemes tipa "sausā" kanalizācijas sūkņu stacija. Sausā tvrtne d=2200mm, ar diviem "iegremdējamā" tipa sūkņiem, sausās montāžas izpildījumā Q=16,0 l/s, h=12m un apkalpes paviljonu 2.4x2.4m, pilnīgi nokomplektēta ar elektrības uzskaites, vadības un automātikas aprīkojumu (t.sk. GSM modems pieslēgts cetralizētai SCAD sistēmai), un d=1800mm hermētisku stiklaplasta notekūdeņu pieņemšanas tvertni un kopēju abām tvertnēm dz/b pamatni (Skat. 6. sējumu 1/TN-6.2) Sūkņu stacijas un rezervuāra izbūve h=6,5m dziļumā, cietos mālos un smilšainā gruntī, gruntsūdens klātbūtnē.
A11. | 71 | Kanalizācijas sūkņu stacijas darbu apjomi: TN (tehnoloģija), AVK (apkure un vēdnāšana), EL (iekšējās elektroapgāde). | kompl. | 1
A11. | 72 | Labiekārtošanas darbi sūkņu stacijas teritorijā pēc ĢP, AR rasējumiem. Skat. 6.sējumā | kompl. | 1
A11. | 73 | Virszemes paviljona aprīkojums ar signalizācijas sistēmu pret nesankcionētu durvju atvēršanu un signalizācijas kabelis pa perimetru žogam un vārtiem ar signāla pārraidi apsardzes dienestam (saskaņā ar specifikāciju). | kompl. | 1
[5 empty] | A11, 3.lapas summa | 0
DAŽĀDI
Pašteces kanalizācijas šķērsojumi
A11. | 74 | Zem esoša zemsprieguma kabeļa | vieta | 3
A11. | 75 | Zem esoša telefona kabeļa | vieta | 1
A11. | 76 | Zem esošas telefona kanalizācijas | vieta | 5
A11. | 77 | Zem projektētā gāzes vada | vieta | 8
A11. | 78 | Zem esošas caurtekas | vieta | 5
Kanalizācijas spiedvada šķērsojumi
A11. | 79 | Zem esoša augstsprieguma kabeļa | vieta | 2
A11. | 80 | Zem esoša zemsprieguma kabeļa | vieta | 9
A11. | 81 | Zems siltumtrases | vieta | 2
A11. | 82 | Zem esoša telefona kabeļa | vieta | 2
A11. | 83 | Zem esošas telefona kanalizācijas | vieta | 2
A11. | 84 | Zem projektētā gāzes vada | vieta | 4
A11. | 85 | Zem esošas caurtekas | vieta | 1
A11. | 86 | Zem esošas lietus kanalizācijas | vieta | 2
Pieslēgumi esošām komunikācijām
A11. | 87 | Esošai pašteces kanalizācijai esošā akā | vieta | 1
Apbetonējums
A11. | 88 | Akas vāka (lūkas) apbetonējums grants brauktuvē un zaļajā zonā | vieta | 11
[5 empty] | A11, 4.lapas summa | 0
[5 empty] | A11, 1.lapas summa | 0
[5 empty] | A11, 2.lapas summa | 0
[5 empty] | A11, 3.lapas summa | 0
[5 empty] | A11, 4.lapas summa | 0
[5 empty] | A11 summa, kas ņemta vērā sarakstu kopsavilkumā | 0

## 12_Zvart
Saraksts A12 - Zvārtas iela
Numurs |  | Vienības apraksts | Mērvienība | Skaits | Vienības cena, LVL | Daudzums
LVL
Būvlaukuma sagatavošana un ceļu segumu atjaunošana
Ceļu segumu atjaunošana
A12. | 1 | Asfalta seguma uzlaušana, pagaidus un pastāvīgā seguma atjaunošana 4. kategorijas brauktuves | m2 | 2540
A12. | 2 | Grants brauktuves seguma uzlaušana, pagaidus un pastāvīgā seguma atjaunošana | m2 | 120
A12. | 3 | Augsnes virskārtas noņemšana un atjaunošana slīpās un horizontālās virsmās ar zāliena sēšanu | m2 | 850
ŪDENSVADS
CAURUĻVADI
Ūdensvada caurules PEHD RC PN10, OD110mm, piemēram, Evopipes – EVO SCGR ULTRASTRESS vai ekvivalents, izbūve būvgrāvī zem gruntsūdens līmeņa - ieskaitot izlīdzinošo kārtu, apbērumu, tranšejas aizbēršanu, spiediena pārbaudi un dezinfekciju
A12. | 4 | Dziļums 0 - 2.0 m | m | 55.3
A12. | 5 | Dziļums 2.0 - 2.5 m | m | 266
Ūdensvada caurules PEHD RC PN10, OD32mm, piemēram, Evopipes – EVO SCGR ULTRASTRESS vai ekvivalents, izbūve būvgrāvī zem gruntsūdens līmeņa - ieskaitot izlīdzinošo kārtu, apbērumu, tranšejas aizbēršanu, spiediena pārbaudi un dezinfekciju
A12. | 6 | Dziļums 0 - 2.0 m | m | 160.8
A12. | 7 | Dziļums 2.0 -2.5 m | m | 40.7
Ūdensvada caurules PEHD RC PN10, OD63mm, piemēram, Evopipes – EVO SCGR ULTRASTRESS vai ekvivalents, izbūve būvgrāvī zem gruntsūdens līmeņa - ieskaitot izlīdzinošo kārtu, apbērumu, tranšejas aizbēršanu, spiediena pārbaudi un dezinfekciju
A12. | 8 | Dziļums 0 - 2.0 m | m | 124
A12. | 9 | Dziļums 2.0 -2.5 m | m | 8.3
VEIDGABALI
Ķeta veidgabali
Atloku trejgabals
A12. | 10 | DN100/100, PN10 | gab. | 3
Noslēgatloks
A12. | 11 | DN50, PN10 | gab. | 1
Uz stiepi noturīgs uzliekamais atloks PE caurulēm
A12. | 12 | DN50, PN10 | gab. | 1
A12. | 13 | DN100, PN10 | gab. | 7
Sedlu uzmava ar iekšējo vītni apkalpes ventīļa pievienošanai PE caurulēm
A12. | 14 | DN50/25, PN10 | kompl. | 4
A12. | 15 | DN50/50, PN10 | kompl. | 1
A12. | 16 | DN100/25, PN10 | kompl. | 15
Enkurojoša pievienojuma un remonta dubultuzmava dažādu materiālu cauruļu savienošanai
A12. | 17 | DN100, PN10 | gab. | 2
PE veidgabali
Elektrometināms līknis, PN10
A12. | 18 | 220, OD63mm | gab. | 1
A12. | 19 | 150, OD110mm | gab. | 1
A12. | 20 | 220, OD110mm | gab. | 1
A12. | 21 | 450, OD110mm | gab. | 2
Noslēgtapa, PN10
A12. | 22 | OD32mm | gab. | 18
A12. | 23 | OD63mm | gab. | 1
Elektrometināma dubultuzmava, PN10
A12. | 24 | OD32mm | gab. | 1
A12. | 25 | OD63mm | gab. | 2
A12. | 26 | OD110mm | gab. | 7
Aizsargčaula priekš PE caurules dz/b grodu akas sienā
A12. | 27 | OD110mm | gab. | 7
[5 empty] | A12, 1.lapas summa | 0
ARMATŪRA
Ūdensvada aizbīdnis ar atlokiem (akā)
A12. | 28 | DN100, PN10 | kompl. | 1
Apkalpes ventīlis ar pagarinātājkātu un peldošo kapi viens gals ar noturīgu uz stiepi PE-caurules pievienojumam, otrs ar ārējo vītni
A12. | 29 | DN25, PN10 | kompl. | 17
A12. | 30 | DN50, PN10 | kompl. | 1
Apkalpes ventīlis (akā) viens gals ar noturīgu uz stiepi PE-caurules pievienojumam, otrs ar ārējo vītni
A12. | 31 | DN25, PN10 | kompl. | 2
TT tipa pazemes hidrants ar aizbīdni
A12. | 32 | DN100, PN10, H=1.5m | kompl. | 2
AKAS
Saliekamā dzelzsbetona grodu aka d1000mm ar eņģi aprīkotu ķeta vāku un iebūves dziļumu:
A12. | 33 | Dziļums 2.0 - 2.5 m | kompl. | 1
Saliekamā dzelzsbetona grodu aka d1500mm ar eņģi aprīkotu ķeta vāku un iebūves dziļumu:
A12. | 34 | Dziļums 1.5 - 2.0 m | kompl. | 1
A12. | 35 | Dziļums 2.0 - 2.5 m | kompl. | 1
A12. | 36 | Dziļums 2.5 - 3.0 m | kompl. | 1
DAŽĀDI
Šķērsojumi
A12. | 37 | Zem esoša zemsprieguma elektrokabeļu grupas | vieta | 1
A12. | 38 | Zem esoša augstsprieguma kabeļa | vieta | 1
A12. | 39 | Zem esoša zemsprieguma elektrokabeļa | vieta | 10
A12. | 40 | Zem esoša telefona kabeļa | vieta | 3
A12. | 41 | Zem esošas telefona kanalizācijas | vieta | 14
A12. | 42 | Zem esoša zemspiediena gāzes vada | vieta | 16
A12. | 43 | Zem siltumtrases | vieta | 1
A12. | 44 | Zem esoša ūdensvada | vieta | 2
A12. | 45 | Zem esošas kanalizācijas | vieta | 2
A12. | 46 | Zem esošas caurtekas | vieta | 4
Pieslēgumi esošām komunikācijām
A12. | 47 | Pieslēgums esošajam ūdensvadam d100mm ar jaunas akas izbūvi | vieta | 1
A12. | 48 | Pieslēguma izbūve esošajam ūdensvadam d32mm | vieta | 3
Esoša ūdensvada demontāža un izvešana uz atkritumu poligonu
A12. | 49 | d15-65mm | m | 140
A12. | 50 | d100mm | m | 9
A12. | 51 | Dzelzbetona grodu aka | gab. | 3
Apbetonējums
A12. | 52 | Akas vāka (lūkas) apbetonējums grants brauktuvē un zaļajā zonā | vieta | 1
Citi darbi
A12. | 53 | Balsti zem aizbīdņiem, hidrantiem un krustgabaliem akās | gab. | 3
KANALIZĀCIJA
CAURUĻVADI
PP dubultsienu kanalizācijas caurule De160mm (8kN/m2), izbūve būvgrāvī zem gruntsūdens līmeņa - ieskaitot izlīdzinošo kārtu, apbērumu, tranšejas aizbēršanu un pārbaudi
A12. | 54 | Dziļums 0 - 2.0 m | m | 151
A12. | 55 | Dziļums 2.0 - 2.5 m | m | 31.5
PP dubultsienu kanalizācijas caurule De250mm (8kN/m2) , izbūve būvgrāvī zem gruntsūdens līmeņa - ieskaitot izlīdzinošo kārtu, apbērumu, tranšejas aizbēršanu un pārbaudi
A12. | 56 | Dziļums 0 - 2.0 m | m | 25.2
A12. | 57 | Dziļums 2.0 - 2.5 m | m | 191.8
A12. | 58 | Dziļums 2.5 - 3.0 m | m | 126.6
A12. | 59 | Dziļums 3.0 - 3.5 m | m | 60.7
A12. | 60 | Dziļums 3.5 - 4.0 m | m | 12.5
PP dubultsienu kanalizācijas caurule (8kN/m2) (krītcaurule akā)
A12. | 61 | De250mm | m | 2
A12. | 62 | De160mm | m | 3.7
[5 empty] | A12, 2.lapas summa | 0
AKAS
Saliekamā dzelzsbetona grodu aka d1500mm ar un ķeta vāku ar eņģi, ar iebūves dziļumu:
A12. | 63 | Dziļums 3.0 - 3.5 m | kompl. | 4
Saliekamā dzelzsbetona grodu aka d1000mm ar un ķeta vāku ar eņģi, ar iebūves dziļumu:
A12. | 64 | Dziļums 1.5 - 2.0 m | kompl. | 2
A12. | 65 | Dziļums 2.0 - 2.5 m | kompl. | 2
A12. | 66 | Dziļums 2.5 - 3.0 m | kompl. | 1
Plastmasas inspekcijas aka De560/250mm ar eņģi aprīkotu ķeta vāku un iebūves dziļumu:
A12. | 67 | Dziļums 2.0 - 2.5 m | kompl. | 6
A12. | 68 | Dziļums 2.5 - 3.0 m | kompl. | 5
VEIDGABALI
PP dubultsienu caurules aizsargčaula iebūvei grodu akas sienā
A12. | 69 | De 160mm | gab. | 9
A12. | 70 | De 250mm | gab. | 20
PP dubultsienu caurules Noslēgtapa
A12. | 71 | De160 | gab. | 20
PP trejgabals ar 900 atzaru
A12. | 72 | De250/250mm | gab. | 2
A12. | 73 | De160/160mm | gab. | 3
PP līknis
A12. | 74 | 450, De250mm, PN10 | gab. | 2
A12. | 75 | 450, De160mm, PN10 | gab. | 3
Detaļu komplekts krītcaurules stiprināšanai grodu akas sienā
A12. | 76 | De250mm | gab. | 2
A12. | 77 | De160mm | gab. | 3
DAŽĀDI
Šķērsojumi
A12. | 78 | Zem esoša augstsprieguma kabeļa | vieta | 1
A12. | 79 | Zem esoša zemsprieguma elektrokabaļa | vieta | 8
A12. | 80 | Zem esošas zemsprieguma elektrokabaļu grupas | vieta | 2
A12. | 81 | Zem esoša telefona kabeļa | vieta | 3
A12. | 82 | Zem esošas telefona kanalizācijas | vieta | 12
A12. | 83 | Zem esoša ūdensvada | vieta | 5
A12. | 84 | Zem esoša zemspiediena gāzes vada | vieta | 15
A12. | 85 | Zem esošas caurtekas | vieta | 6
Apbetonējums
A12. | 86 | Akas vāka (lūkas) apbetonējums grants brauktuvē un zaļajā zonā | vieta | 1
[5 empty] | A12, 3.lapas summa | 0
[5 empty] | A12, 1.lapas summa | 0
[5 empty] | A12, 2.lapas summa | 0
[5 empty] | A12, 3.lapas summa | 0
[5 empty] | A12 summa, kas ņemta vērā sarakstu kopsavilkumā | 0

## 13_Dzelm
Saraksts A13 - Dzelmes iela
Numurs |  | Vienības apraksts | Mērvienība | Skaits | Vienības cena, LVL | Daudzums
LVL
Būvlaukuma sagatavošana un ceļu segumu atjaunošana
Ceļu segumu atjaunošana
A13. | 1 | Grants brauktuves seguma uzlaušana, pagaidus un pastāvīgā seguma atjaunošana | m2 | 700
A13. | 2 | Augsnes virskārtas noņemšana un atjaunošana slīpās un horizontālās virsmās ar zāliena sēšanu | m2 | 390
ŪDENSVADS
CAURUĻVADI
Ūdensvada caurules PEHD RC PN100, OD110mm, piemēram, Evopipes – EVO SCGR ULTRASTRESS vai ekvivalents, izbūve būvgrāvī zem gruntsūdens līmeņa - ieskaitot izlīdzinošo kārtu, apbērumu, tranšejas aizbēršanu, spiediena pārbaudi un dezinfekciju
A13. | 3 | Dziļums 0 - 2.0 m | m | 72.5
A13. | 4 | Dziļums 2.0 - 2.5 m | m | 109.6
Ūdensvada caurules PEHD RC PN10, OD32mm, piemēram, Evopipes – EVO SCGR ULTRASTRESS vai ekvivalents, izbūve būvgrāvī zem gruntsūdens līmeņa - ieskaitot izlīdzinošo kārtu, apbērumu, tranšejas aizbēršanu, spiediena pārbaudi un dezinfekciju
A13. | 5 | Dziļums 0 - 2.0 m | m | 42.8
A13. | 6 | Dziļums 2.0 -2.5 m | m | 14.7
VEIDGABALI
Ķeta veidgabali
Atloku trejgabals
A13. | 7 | DN100/100, PN10 | gab. | 1
Uz stiepi noturīgs uzliekamais atloks PE caurulēm
A13. | 8 | DN100, PN10 | gab. | 2
Sedlu uzmava ar iekšējo vītni apkalpes ventīļa pievienošanai PE caurulēm
A13. | 9 | DN100/25, PN10 | kompl. | 11
Detaļu komplekts PE32mm caurules savienošanai ar esošu cauruli (materiālu un diametru precizēt), PN10
A13. | 10 | OD32/20mm | kompl. | 3
A13. | 11 | OD32/25mm | kompl. | 1
PE veidgabali
Elektrometināms līknis, PN10
A13. | 12 | 220, OD110mm | gab. | 1
Noslēgtapa,PN10
A13. | 13 | OD32mm | gab. | 7
Elektrometināma noslēgtapa, PN10
A13. | 14 | OD110mm | gab. | 1
Elektrometināma dubultuzmava, PN10
A13. | 15 | OD110mm | gab. | 2
Aizsargčaula priekš PE caurules dz/b grodu akas sienā
A13. | 16 | OD110mm | gab. | 16
ARMATŪRA
Apkalpes ventīlis (akā) viens gals ar noturīgu uz stiepi PE-caurules pievienojumam, otrs ar ārējo vītni
A13. | 17 | DN25, PN10 | kompl. | 11
TT tipa pazemes hidrants ar aizbīdni
A13. | 18 | DN100, PN10, H=1.5m | kompl. | 1
AKAS
Saliekamā dzelzsbetona grodu aka d1000mm ar eņģi aprīkotu ķeta vāku un iebūves dziļumu:
A13. | 19 | Dziļums 2.0 - 2.5 m | kompl. | 7
Saliekamā dzelzsbetona grodu aka d1500mm ar eņģi aprīkotu ķeta vāku un iebūves dziļumu:
A13. | 20 | Dziļums 2.5 - 3.0 m | kompl. | 1
[5 empty] | A13, 1.lapas summa | 0
DAŽĀDI
Šķērsojumi
A13. | 21 | Zem esoša zemsprieguma kabeļa | vieta | 1
A13. | 22 | Zem esoša telefona kabeļa | vieta | 1
A13. | 23 | Zem esošas telefona kanalizācijas | vieta | 8
A13. | 24 | Zem esoša zemspiediena gāzes vada | vieta | 6
A13. | 25 | Zem esoša ūdensvada | vieta | 3
A13. | 26 | Zem esošas caurtekas | vieta | 5
Pieslēgumi esošām komunikācijām
A13. | 27 | Pieslēguma izbūve esošajam ūdensvadam d20mm | vieta | 2
A13. | 28 | Pieslēguma izbūve esošajam ūdensvadam d25mm | vieta | 2
Esoša ūdensvada demontāža un izvešana uz atkritumu poligonu
A13. | 29 | d15-65mm | m | 55
A13. | 30 | Dzelzbetona grodu aka | gab. | 1
Apbetonējums
A13. | 31 | Akas vāka (lūkas) apbetonējums grants brauktuvē un zaļajā zonā | vieta | 8
Citi darbi
A13. | 32 | Balsti zem aizbīdņiem, hidrantiem un krustgabaliem akās | gab. | 1
KANALIZĀCIJA
CAURUĻVADI
PP dubultsienu kanalizācijas caurule De160mm (8kN/m2), izbūve būvgrāvī zem gruntsūdens līmeņa - ieskaitot izlīdzinošo kārtu, apbērumu, tranšejas aizbēršanu un pārbaudi
A13. | 33 | Dziļums 0 - 2.0 m | m | 41
A13. | 34 | Dziļums 2.0 - 2.5 m | m | 6.6
PP dubultsienu kanalizācijas caurule De250mm (8kN/m2), izbūve būvgrāvī zem gruntsūdens līmeņa - ieskaitot izlīdzinošo kārtu, apbērumu, tranšejas aizbēršanu un pārbaudi
A13. | 35 | Dziļums 0 - 2.0 m | m | 57.7
A13. | 36 | Dziļums 2.0 - 2.5 m | m | 73.8
A13. | 37 | Dziļums 2.5 - 3.0 m | m | 37.8
A13. | 38 | Dziļums 3.0 - 3.5 m | m | 12.3
PP dubultsienu kanalizācijas caurule (8kN/m2) (krītcaurule akā)
A13. | 39 | De250mm | m | 1.2
AKAS
Saliekamā dzelzsbetona grodu aka d1000mm ar eņģi aprīkotu ķeta vāku un iebūves dziļumu:
A13. | 40 | Dziļums 1.5 - 2.0 m | kompl. | 1
A13. | 41 | Dziļums 2.0 - 2.5 m | kompl. | 1
Plastmasas inspekcijas aka De560/250mm ar eņģi aprīkotu ķeta vāku un iebūves dziļumu:
A13. | 42 | Dziļums 0 - 2.0 m | kompl. | 2
A13. | 43 | Dziļums 2.0 - 2.5 m | kompl. | 3
A13. | 44 | Dziļums 2.5 - 3.0 m | kompl. | 1
VEIDGABALI
PP dubultsienu caurules aizsargčaula iebūvei grodu akas sienā
A13. | 45 | De 160mm | gab. | 4
A13. | 46 | De 250mm | gab. | 4
PP dubultsienu caurules Noslēgtapa
A13. | 47 | De160mm | gab. | 11
PP trejgabals ar 900 atzaru
A13. | 48 | De250/250mm | gab. | 1
PP līknis
A13. | 49 | 450, De250mm, PN10 | gab. | 1
Detaļu komplekts krītcaurules stiprināšanai grodu akas sienā
A13. | 50 | De250mm | gab. | 1
[5 empty] | A13, 2.lapas summa | 0
DAŽĀDI
Šķērsojumi
A13. | 51 | Zem esoša zemsprieguma kabeļa | vieta | 1
A13. | 52 | Zem esošas telefona kanalizācijas | vieta | 11
A13. | 53 | Zem esoša ūdensvada | vieta | 4
A13. | 54 | Zem esoša zemspiediena gāzes vada | vieta | 6
A13. | 55 | Zem projektētā gāzes vada | vieta | 5
A13. | 56 | Zem esošas caurtekas | vieta | 5
Apbetonējums
A13. | 57 | Akas vāka (lūkas) apbetonējums grants brauktuvē un zaļajā zonā | vieta | 8
[5 empty] | A13, 3.lapas summa | 0
[5 empty] | A13, 1.lapas summa | 0
[5 empty] | A13, 2.lapas summa | 0
[5 empty] | A13, 3.lapas summa | 0
[5 empty] | A13 summa, kas ņemta vērā sarakstu kopsavilkumā | 0

## 14_Gludas
Saraksts A14 - Glūdas iela
Numurs |  | Vienības apraksts | Mērvienība | Skaits | Vienības cena, LVL | Daudzums
LVL
Būvlaukuma sagatavošana un ceļu segumu atjaunošana
Būvlaukuma sagatavošana
A14. | 1 | Glūdas 24, ja nepieciešams - žoga demontāža | m | 42
A14. | 2 | Koku ciršana, celmu izvākšana | gab. | 1
Ceļu segumu atjaunošana
A14. | 3 | Grants brauktuves seguma uzlaušana, pagaidus un pastāvīgā seguma atjaunošana | m2 | 760
A14. | 4 | Augsnes virskārtas noņemšana un atjaunošana slīpās un horizontālās virsmās ar zāliena sēšanu | m2 | 570
ŪDENSVADS
CAURUĻVADI
Ūdensvada caurules PEHD RC PN10, OD110mm, piemēram, Evopipes – EVO SCGR ULTRASTRESS vai ekvivalents, izbūve būvgrāvī zem gruntsūdens līmeņa - ieskaitot izlīdzinošo kārtu, apbērumu, tranšejas aizbēršanu, spiediena pārbaudi un dezinfekciju
A14. | 5 | Dziļums 0 - 2.0 m | m | 12.2
Ūdensvada caurules PEHD RC PN10, OD32mm, piemēram, Evopipes – EVO SCGR ULTRASTRESS vai ekvivalents, izbūve būvgrāvī zem gruntsūdens līmeņa - ieskaitot izlīdzinošo kārtu, apbērumu, tranšejas aizbēršanu, spiediena pārbaudi un dezinfekciju
A14. | 6 | Dziļums 0 - 2.0 m | m | 48.6
Ūdensvada caurules PEHD RC PN10, OD63mm, piemēram, Evopipes – EVO SCGR ULTRASTRESS vai ekvivalents, izbūve būvgrāvī zem gruntsūdens līmeņa - ieskaitot izlīdzinošo kārtu, apbērumu, tranšejas aizbēršanu, spiediena pārbaudi un dezinfekciju
A14. | 7 | Dziļums 0 - 2.0 m | m | 25.7
VEIDGABALI
Ķeta veidgabali
Noslēgatloks
A14. | 8 | DN50, PN10 | gab. | 1
Enkurojoša pievienojuma un remonta dubultuzmava dažādu materiālu cauruļu savienošanai
A14. | 9 | DN100, PN10 | gab. | 1
Uz stiepi noturīgs uzliekamais atloks PE caurulēm
A14. | 10 | DN50, PN10 | gab. | 1
Sedlu uzmava ar iekšējo vītni apkalpes ventīļa pievienošanai PE caurulēm
A14. | 11 | DN50/25, PN10 | gab. | 4
Detaļu komplekts PE32mm caurules savienošanai ar espošu cauruli (materiālu un diametru precizēt), PN10
A14. | 12 | OD32/15mm | kompl. | 1
A14. | 13 | OD32/20mm | kompl. | 1
PE veidgabali
Elektrometināms līknis, PN10
A14. | 14 | 900, OD32mm | gab. | 1
A14. | 15 | 220, OD110mm | gab. | 1
Noslēgtapa, PN10
A14. | 16 | OD32mm | gab. | 2
Elektrometināma dubultuzmava, PN10
A14. | 17 | OD32mm | gab. | 2
A14. | 18 | OD110mm | gab. | 2
ARMATŪRA
Apkalpes ventīlis (akā) viens gals ar noturīgu uz stiepi PE-caurules pievienojumam, otrs ar ārējo vītni
A14. | 19 | DN25, PN10 | kompl. | 4
AKAS
Saliekamā dzelzsbetona grodu aka d1500mm ar eņģi aprīkotu ķeta vāku un iebūves dziļumu:
A14. | 20 | Dziļums 2.0 - 2.5 m | kompl. | 1
[5 empty] | A14, 1.lapas summa | 0
DAŽĀDI
Šķērsojumi
A14. | 21 | Zem esoša telefona kabeļa | vieta | 1
Pieslēgumi esošām komunikācijām
A14. | 22 | Pieslēguma izbūve esošajam ūdensvadam d100mm | vieta | 1
A14. | 23 | Pieslēguma izbūve esošajam ūdensvadam d15mm | vieta | 1
A14. | 24 | Pieslēguma izbūve esošajam ūdensvadam d30mm | vieta | 1
Esoša ūdensvada demontāža un atkritumu poligonu
A14. | 25 | d15-65mm | m | 5.2
A14. | 26 | d100mm | m | 70
A14. | 27 | Dzelzbetona grodu aka | gab. | 1
Apbetonējums
A14. | 28 | Akas vāka (lūkas) apbetonējums grants brauktuvē un zaļajā zonā | vieta | 1
KANALIZĀCIJA
CAURUĻVADI
PP dubultsienu kanalizācijas caurule De160mm (8kN/m2), izbūve būvgrāvī zem gruntsūdens līmeņa - ieskaitot izlīdzinošo kārtu, apbērumu, tranšejas aizbēršanu un pārbaudi
A14. | 29 | Dziļums 0 - 2.0 m | m | 52.2
A14. | 30 | Dziļums 2.0 - 2.5 m | m | 3.7
A14. | 31 | Dziļums 2.5 - 3.0 m | m | 24.3
PP dubultsienu kanalizācijas caurule De250mm (8kN/m2), izbūve būvgrāvī zem gruntsūdens līmeņa - ieskaitot izlīdzinošo kārtu, apbērumu, tranšejas aizbēršanu un pārbaudi
A14. | 32 | Dziļums 0 - 2.0 m | m | 21.6
A14. | 33 | Dziļums 2.0 - 2.5 m | m | 56.7
A14. | 34 | Dziļums 2.5 - 3.0 m | m | 59
A14. | 35 | Dziļums 3.0 - 3.5 m | m | 49.4
PP dubultsienu kanalizācijas caurule (8kN/m2) (krītcaurule akā)
A14. | 36 | De160mm | m | 4.1
AKAS
Saliekamā dzelzsbetona grodu aka d1500mm ar eņģi aprīkotu ķeta vāku un iebūves dziļumu:
A14. | 37 | Dziļums 2.5 - 3.0 m | kompl. | 2
A14. | 38 | Dziļums 3.0 - 3.5 m | kompl. | 1
Saliekamā dzelzsbetona grodu aka d1000mm ar eņģi aprīkotu ķeta vāku un iebūves dziļumu:
A14. | 39 | Dziļums 1.5 - 2.0 m | kompl. | 1
A14. | 40 | Dziļums 2.5 - 3.0 m | kompl. | 1
Plastmasas inspekcijas aka De560/250mm ar eņģi aprīkotu ķeta vāku un iebūves dziļumu:
A14. | 41 | Dziļums 2.0 - 2.5 m | kompl. | 3
A14. | 42 | Dziļums 2.5 - 3.0 m | kompl. | 1
VEIDGABALI
PP dubultsienu caurules aizsargčaula iebūvei grodu akas sienā
A14. | 43 | De 160mm | gab. | 8
A14. | 44 | De 250mm | gab. | 10
PP dubultsienu caurules Noslēgtapa
A14. | 45 | De160 | gab. | 12
PP trejgabals ar 900 atzaru
A14. | 46 | De160/160mm | gab. | 4
PP līknis
A14. | 47 | 450, De160mm, PN10 | gab. | 4
Detaļu komplekts krītcaurules stiprināšanai grodu akas sienā
A14. | 48 | De160mm | gab. | 4
[5 empty] | A14, 2.lapas summa | 0
DAŽĀDI
Šķērsojumi
A14. | 49 | Zem esoša zemsprieguma kabeļa | vieta | 1
A14. | 50 | Zem esoša telefona kabeļa | vieta | 3
A14. | 51 | Zem esošas telefona kanalizācijas | vieta | 7
A14. | 52 | Zem esoša ūdensvada | vieta | 9
A14. | 53 | Zem esošas caurtekas | vieta | 5
Apbetonējums
A14. | 54 | Akas vāka (lūkas) apbetonējums grants brauktuvē un zaļajā zonā | vieta | 9
[5 empty] | A14, 3.lapas summa | 0
[5 empty] | A14, 1.lapas summa | 0
[5 empty] | A14, 2.lapas summa | 0
[5 empty] | A14, 3.lapas summa | 0
[5 empty] | A14 summa, kas ņemta vērā sarakstu kopsavilkumā | 0

## 15_Kirsu
Saraksts A15 - Ķiršu iela
Numurs |  | Vienības apraksts | Mērvienība | Skaits | Vienības cena, LVL | Daudzums
LVL
Būvlaukuma sagatavošana un ceļu segumu atjaunošana
Ceļu segumu atjaunošana
A15. | 1 | Asfalta seguma uzlaušana, pagaidus un pastāvīgā seguma atjaunošana 4. kategorijas brauktuves | m2 | 190
A15. | 2 | Grants brauktuves seguma uzlaušana, pagaidus un pastāvīgā seguma atjaunošanau | m2 | 470
A15. | 3 | Augsnes virskārtas noņemšana un atjaunošana slīpās un horizontālās virsmās ar zāliena sēšana | m2 | 400
ŪDENSVADS
CAURUĻVADI
Ūdensvada caurules PEHD RC PN10, OD110mm, piemēram, Evopipes – EVO SCGR ULTRASTRESS vai ekvivalents, izbūve būvgrāvī zem gruntsūdens līmeņa - ieskaitot izlīdzinošo kārtu, apbērumu, tranšejas aizbēršanu, spiediena pārbaudi un dezinfekciju
A15. | 4 | Dziļums 0 - 2.0 m | m | 103.1
A15. | 5 | Dziļums 2.0 - 2.5 m | m | 63
Ūdensvada caurules PEHD RC PN10, OD32mm, piemēram, Evopipes – EVO SCGR ULTRASTRESS vai ekvivalents, izbūve būvgrāvī zem gruntsūdens līmeņa - ieskaitot izlīdzinošo kārtu, apbērumu, tranšejas aizbēršanu, spiediena pārbaudi un dezinfekciju
A15. | 6 | Dziļums 0 - 2.0 m | m | 54
A15. | 7 | Dziļums 2.0 -2.5 m | m | 17.2
VEIDGABALI
Ķeta veidgabali
Atloku trejgabals
A15. | 8 | DN100/100, PN10 | gab. | 1
Uz stiepi noturīgs uzliekamais atloks PE caurulēm
A15. | 9 | DN100, PN10 | gab. | 2
Sedlu uzmava ar iekšējo vītni apkalpes ventīļa pievienošanai PE caurulēm
A15. | 10 | DN100/25, PN10 | kompl. | 11
PE veidgabali
Noslēgtapa, PN10
A15. | 11 | OD32mm | gab. | 11
Elektrometināma noslēgtapa, PN10
A15. | 12 | OD110mm | gab. | 1
Aizsargčaula priekš PE caurules dz/b grodu akas sienā
A15. | 13 | OD110mm | gab. | 10
ARMATŪRA
Apkalpes ventīlis ar pagarinātājkātu un peldošo kapi viens gals ar noturīgu uz stiepi PE-caurules pievienojumam, otrs ar ārējo vītni
A15. | 14 | DN25, PN10 | kompl. | 1
Apkalpes ventīlis (akā) viens gals ar noturīgu uz stiepi PE-caurules pievienojumam, otrs ar ārējo vītni
A15. | 15 | DN25, PN10 | kompl. | 10
TT tipa pazemes hidrants ar aizbīdni
A15. | 16 | DN100, PN10, H=1.5m | kompl. | 1
AKAS
Saliekamā dzelzsbetona grodu aka d1000mm ar eņģi aprīkotu ķeta vāku un iebūves dziļumu:
A15. | 17 | Dziļums 2.0 - 2.5 m | kompl. | 3
A15. | 18 | Dziļums 2.5 - 3.0 m | kompl. | 1
Saliekamā dzelzsbetona grodu aka d1500mm ar eņģi aprīkotu ķeta vāku un iebūves dziļumu:
A15. | 19 | Dziļums 2.0 - 2.5 m | kompl. | 1
[5 empty] | A15, 1.lapas summa | 0
DAŽĀDI
Šķērsojumi
A15. | 20 | Zem esoša zemsprieguma kabeļa | vieta | 5
A15. | 21 | Zem esošas telefona kanalizācijas | vieta | 9
A15. | 22 | Zem esošas caurtekas | vieta | 1
Apbetonējums
A15. | 23 | Akas vāka (lūkas) apbetonējums grants brauktuvē un zaļajā zonā | vieta | 4
Citi darbi
A15. | 24 | Balsti zem aizbīdņiem, hidrantiem un krustgabaliem akās | gab. | 1
KANALIZĀCIJA
CAURUĻVADI
PP dubultsienu kanalizācijas spiedvada caurule De160mm (8kN/m2), izbūve būvgrāvī zem gruntsūdens līmeņa - ieskaitot izlīdzinošo kārtu, apbērumu, tranšejas aizbēršanu un pārbaudi
A15. | 25 | Dziļums 0 - 2.0 m | m | 32.1
A15. | 26 | Dziļums 2.0 - 2.5 m | m | 17.5
PP dubultsienu kanalizācijas caurule De250mm (8kN/m2), izbūve būvgrāvī zem gruntsūdens līmeņa - ieskaitot izlīdzinošo kārtu, apbērumu, tranšejas aizbēršanu un pārbaudi
A15. | 27 | Dziļums 0 - 2.0 m | m | 44
A15. | 28 | Dziļums 2.0 - 2.5 m | m | 51.9
A15. | 29 | Dziļums 2.5 - 3.0 m | m | 56.5
A15. | 30 | Dziļums 3.0 - 3.5 m | m | 14.6
AKAS
Saliekamā dzelzsbetona grodu aka d1000mm ar eņģi aprīkotu ķeta vāku un iebūves dziļumu:
A15. | 31 | Dziļums 1.5 - 2.0 m | kompl. | 1
A15. | 32 | Dziļums 2.0 - 2.5 m | kompl. | 1
Plastmasas inspekcijas aka De560/250mm ar eņģi aprīkotu ķeta vāku un iebūves dziļumu:
A15. | 33 | Dziļums 0 - 2.0 m | kompl. | 2
A15. | 34 | Dziļums 2.5 - 3.0 m | kompl. | 3
VEIDGABALI
PP dubultsienu caurules aizsargčaula iebūvei grodu akas sienā
A15. | 35 | De 160mm | gab. | 4
A15. | 36 | De 250mm | gab. | 4
PP dubultsienu caurules Noslēgtapa
A15. | 37 | De160mm | gab. | 11
DAŽĀDI
Šķērsojumi
A15. | 38 | Zem esoša zemsprieguma kabeļa | vieta | 3
A15. | 39 | Zem esošas telefona kanalizācijas | vieta | 9
A15. | 40 | Zem esošas caurtekas | vieta | 1
Apbetonējums
A15. | 41 | Akas vāka (lūkas) apbetonējums grants brauktuvē un zaļajā zonā | vieta | 4
[5 empty] | A15, 2.lapas summa | 0
[5 empty] | A15, 1.lapas summa | 0
[5 empty] | A15, 2.lapas summa | 0
[5 empty] | A15 summa, kas ņemta vērā sarakstu kopsavilkumā | 0

## 16_Vezu
Saraksts A16 - Vēžu iela
Numurs |  | Vienības apraksts | Mērvienība | Skaits | Vienības cena, LVL | Daudzums
LVL
Būvlaukuma sagatavošana un ceļu segumu atjaunošana
Būvlaukuma sagatavošana
A16. | 1 | Vēžu 4, ja nepieciešams - žoga stūra demontāža | m | 6
A16. | 2 | Koku ciršana, celmu izvākšana | gab. | 1
Ceļu segumu atjaunošana
A16. | 3 | Asfalta seguma uzlaušana, pagaidus un pastāvīgā seguma atjaunošana 4. kategorijas brauktuves | m2 | 1030
A16. | 4 | Grants brauktuves seguma uzlaušana, pagaidus un pastāvīgā seguma atjaunošana | m2 | 390
A16. | 5 | Augsnes virskārtas noņemšana un atjaunošana slīpās un horizontālās virsmās ar zāliena sēšanu | m2 | 570
Dažādi
A16. | 6 | Elektrības stabu un/ vai to atsaišu stiprināšana būvniecības laikā | vieta | 1
ŪDENSVADS
CAURUĻVADI
Ūdensvada caurules PEHD RC PN10, OD110mm, piemēram, Evopipes – EVO SCGR ULTRASTRESS vai ekvivalents, izbūve būvgrāvī zem gruntsūdens līmeņa - ieskaitot izlīdzinošo kārtu, apbērumu, tranšejas aizbēršanu, spiediena pārbaudi un dezinfekciju
A16. | 7 | Dziļums 0 - 2.0 m | m | 115.7
Ūdensvada caurules PEHD RC PN10, OD160mm, piemēram, Evopipes – EVO SCGR ULTRASTRESS vai ekvivalents, izbūve būvgrāvī zem gruntsūdens līmeņa - ieskaitot izlīdzinošo kārtu, apbērumu, tranšejas aizbēršanu, spiediena pārbaudi un dezinfekciju
A16. | 8 | Dziļums 0 - 2.0 m | m | 52.6
Ūdensvada caurules PEHD RC PN10, OD32mm, piemēram, Evopipes – EVO SCGR ULTRASTRESS vai ekvivalents, izbūve būvgrāvī zem gruntsūdens līmeņa - ieskaitot izlīdzinošo kārtu, apbērumu, tranšejas aizbēršanu, spiediena pārbaudi un dezinfekciju
A16. | 9 | Dziļums 0 - 2.0 m | m | 120.3
A16. | 10 | Dziļums 2.0 -2.5 m | m | 21.3
Ūdensvada caurules PEHD RC PN10, OD63mm, piemēram, Evopipes – EVO SCGR ULTRASTRESS vai ekvivalents, izbūve būvgrāvī zem gruntsūdens līmeņa - ieskaitot izlīdzinošo kārtu, apbērumu, tranšejas aizbēršanu, spiediena pārbaudi un dezinfekciju
A16. | 11 | Dziļums 0 - 2.0 m | m | 62.7
A16. | 12 | Dziļums 2.0 -2.5 m | m | 10.8
VEIDGABALI
Ķeta veidgabali
Atloku trejgabals
A16. | 13 | DN100/100, PN10 | gab. | 1
A16. | 14 | DN150/100, PN10 | gab. | 2
Noslēgatloks
A16. | 15 | DN50, PN10 | gab. | 1
Uz stiepi noturīgs uzliekamais atloks PE caurulēm
A16. | 16 | DN50, PN10 |  | 1
A16. | 17 | DN100, PN10 | gab. | 3
A16. | 18 | DN150, PN10 | gab. | 4
Sedlu uzmava ar iekšējo vītni apkalpes ventīļa pievienošanai PE caurulēm
A16. | 19 | DN50/25, PN10 |  | 6
A16. | 20 | DN100/25, PN10 | kompl. | 5
A16. | 21 | DN150/25, PN10 | kompl. | 3
Detaļu komplekts PE32mm caurules savienošanai ar esošo cauruli (materiālu un diametru precizēt), PN10
A16. | 22 | OD32/20mm | kompl. | 2
A16. | 23 | OD32/50mm | kompl. | 1
[5 empty] | A16, 1.lapas summa | 0
PE veidgabali
Elektrometināms līknis, PN10
A16. | 24 | 450, OD160mm | gab. | 2
Elektrometināma noslēgtapa, PN10
A16. | 25 | OD110mm | gab. | 1
Noslēgtapa (PE caurulēm)
A16. | 26 | OD32mm | gab. | 11
Elektrometināma dubultuzmava, PN10
A16. | 27 | OD160mm | gab. | 3
Aizsargčaula priekš PE caurules dz/b grodu akas sienā
A16. | 28 | OD110mm | gab. | 3
A16. | 29 | OD160mm | gab. | 4
ARMATŪRA
Ūdensvada aizbīdnis ar atlokiem (akā)
A16. | 30 | DN100, PN10 | kompl. | 1
Apkalpes ventīlis ar pagarinātājkātu un peldošo kapi viens gals ar noturīgu uz stiepi PE-caurules pievienojumam, otrs ar ārējo vītni
A16. | 31 | DN25, PN10 | kompl. | 7
Apkalpes ventīlis (akā) viens gals ar noturīgu uz stiepi PE-caurules pievienojumam, otrs ar ārējo vītni
A16. | 32 | DN25, PN10 | kompl. | 7
TT tipa pazemes hidrants ar aizbīdni
A16. | 33 | DN100, PN10, H=1.5m | kompl. | 2
70
AKAS
Saliekamā dzelzsbetona grodu aka d1000mm ar eņģi aprīkotu ķeta vāku un iebūves dziļumu:
A16. | 34 | Dziļums 2.0 - 2.5 m | kompl. | 1
Saliekamā dzelzsbetona grodu aka d1500mm ar eņģi aprīkotu ķeta vāku un iebūves dziļumu:
A16. | 35 | Dziļums 2.0 - 2.5 m | kompl. | 4
DAŽĀDI
Šķērsojumi
A16. | 36 | Zem esoša zemsprieguma kabeļa | vieta | 4
A16. | 37 | Zem esošas telefona kanalizācijas | vieta | 9
A16. | 38 | Zem esoša zemspiediena gāzes vada | vieta | 3
A16. | 39 | Zem esoša ūdensvada | vieta | 4
Pieslēgumi esošām komunikācijām
A16. | 40 | Pieslēguma izbūve esošajam ūdensvadam d50mm | vieta | 1
A16. | 41 | Pieslēguma izbūve esošajam ūdensvadam d20mm | vieta | 1
Esoša ūdensvada demontāža un izvešana uz atkritumu poligonu
A16. | 42 | d15-65mm | m | 158.5
A16. | 43 | d100mm | m | 52.6
A16. | 44 | Dzelzbetona grodu aka | gab. | 3
Apbetonējums
A16. | 45 | Akas vāka (lūkas) apbetonējums grants brauktuvē un zaļajā zonā | vieta | 2
Citi darbi
A16. | 46 | Balsti zem aizbīdņiem, hidrantiem un krustgabaliem akās | gab. | 1
KANALIZĀCIJA
CAURUĻVADI
PP dubultsienu kanalizācijas caurule De160mm (8kN/m2), izbūve būvgrāvī zem gruntsūdens līmeņa - ieskaitot izlīdzinošo kārtu, apbērumu, tranšejas aizbēršanu un pārbaudi
A16. | 47 | Dziļums 0 - 2.0 m | m | 87.3
A16. | 48 | Dziļums 2.0 - 2.5 m | m | 12.7
PP dubultsienu kanalizācijas caurule De250mm (8kN/m2), izbūve būvgrāvī zem gruntsūdens līmeņa - ieskaitot izlīdzinošo kārtu, apbērumu, tranšejas aizbēršanu un pārbaudi
A16. | 49 | Dziļums 0 - 2.0 m | m | 17.9
A16. | 50 | Dziļums 2.0 - 2.5 m | m | 93
A16. | 51 | Dziļums 2.5 - 3.0 m | m | 66.2
A16. | 52 | Dziļums 3.0 - 3.5 m | m | 30.1
A16. | 53 | Dziļums 3.5 - 4.0 m | m | 29.8
[5 empty] | A16, 2.lapas summa | 0
PP dubultsienu kanalizācijas caurule (8kN/m2) (krītcaurule akā)
A16. | 54 | De160mm | m | 1.7
AKAS
Saliekamā dzelzsbetona grodu aka d1500mm ar eņģi aprīkotu ķeta vāku un iebūves dziļumu:
A16. | 55 | Dziļums 3.5 - 4.0 m | kompl. | 1
Saliekamā dzelzsbetona grodu aka d1000mm ar eņģi aprīkotu ķeta vāku un iebūves dziļumu:
A16. | 56 | Dziļums 1.5 - 2.0 m | kompl. | 1
A16. | 57 | Dziļums 2.0 - 2.5 m | kompl. | 1
A16. | 58 | Dziļums 2.5 - 3.0 m | kompl. | 2
Plastmasas inspekcijas aka De560/250mm ar eņģi aprīkotu ķeta vāku un iebūves dziļumu:
A16. | 59 | Dziļums 2.0 - 2.5 m | kompl. | 3
A16. | 60 | Dziļums 2.5 - 3.0 m | kompl. | 2
VEIDGABALI
PP dubultsienu caurules aizsargčaula iebūvei grodu akas sienā
A16. | 61 | De 160mm | gab. | 6
A16. | 62 | De 250mm | gab. | 10
PP dubultsienu caurules Noslēgtapa
A16. | 63 | De160 | gab. | 11
PP trejgabals ar 900 atzaru
A16. | 64 | De160/160mm | gab. | 1
PP līknis
A16. | 65 | 450, De160mm, PN10 | gab. | 1
Detaļu komplekts krītcaurules stiprināšanai grodu akas sienā
A16. | 66 | De160mm | gab. | 1
DAŽĀDI
Šķērsojumi
A16. | 67 | Zem esoša zemsprieguma kabeļa | vieta | 3
A16. | 68 | Zem esošas telefona kanalizācijas | vieta | 7
A16. | 69 | Zem esoša ūdensvada | vieta | 4
A16. | 70 | Zem esoša zemspiediena gāzes vada | vieta | 3
Apbetonējums
A16. | 71 | Akas vāka (lūkas) apbetonējums grants brauktuvē un zaļajā zonā | vieta | 3
[5 empty] | A16, 3.lapas summa | 0
[5 empty] | A16, 1.lapas summa | 0
[5 empty] | A16, 2.lapas summa | 0
[5 empty] | A16, 3.lapas summa | 0
[5 empty] | A16 summa, kas ņemta vērā sarakstu kopsavilkumā | 0

## 17_Kaug_2
Saraksts A17 - Kaugurciema iela (no Brekšu ielas līdz Kapteiņa Zolta ielai)
Numurs |  | Vienības apraksts | Mērvienība | Skaits | Vienības cena, LVL | Daudzums
LVL
Būvlaukuma sagatavošana un ceļu segumu atjaunošana
Būvlaukuma sagatavošana
A17. | 1 | Kaugurciema 45, ja nepieciešams - žoga demontāža | m | 35
A17. | 2 | Kaugurciema 40a, ja nepieciešams - žoga demontāža | m | 28
A17. | 3 | Kaugurciema 37, ja nepieciešams - žoga stūra demontāža | m | 10
A17. | 4 | Koku ciršana, celmu izvākšana | gab. | 4
A17. | 5 | Esošas ceļa zīmes demontāža un atjaunošana pēc būvneicības | gab. | 4
Segumu atjaunošana
A17. | 6 | Asfalta seguma uzlaušana, pagaidus un pastāvīgā seguma atjaunošana 4. kategorijas brauktuves | m2 | 1270
A17. | 7 | Grants brauktuves seguma uzlaušana, pagaidus un pastāvīgā seguma atjaunošana | m2 | 2080
A17. | 8 | Augsnes virskārtas noņemšana un atjaunošana slīpās un horizontālās virsmās ar zāliena sēšanu | m2 | 3160
Dažādi
A17. | 9 | Elektrības stabu un/vai to atsaišu stiprināšana būvniecības laikā | vieta | 4
ŪDENSVADS
CAURUĻVADI
Ūdensvada caurules PEHD RC PN10, OD110mm, piemēram, Evopipes – EVO SCGR ULTRASTRESS vai ekvivalents, izbūve būvgrāvī zem gruntsūdens līmeņa - ieskaitot izlīdzinošo kārtu, apbērumu, tranšejas aizbēršanu, spiediena pārbaudi un dezinfekciju
A17. | 10 | Dziļums 0 - 2.0 m | m | 138
A17. | 11 | Dziļums 2.0 - 2.5 m | m | 58.8
Ūdensvada caurules PEHD RC PN10, OD160mm, piemēram, Evopipes – EVO SCGR ULTRASTRESS vai ekvivalents, izbūve būvgrāvī virs gruntsūdens līmeņa - ieskaitot izlīdzinošo kārtu, apbērumu, tranšejas aizbēršanu, spiediena pārbaudi un dezinfekciju
A17. | 12 | Dziļums 0 - 2.0 m | m | 64.7
Ūdensvada caurules PEHD RC PN10, OD160mm, piemēram, Evopipes – EVO SCGR ULTRASTRESS vai ekvivalents, izbūve būvgrāvī zem gruntsūdens līmeņa - ieskaitot izlīdzinošo kārtu, apbērumu, tranšejas aizbēršanu, spiediena pārbaudi un dezinfekciju
A17. | 13 | Dziļums 0 - 2.0 m | m | 296.9
A17. | 14 | Dziļums 2.0 - 2.5 m | m | 180.7
A17. | 15 | Dziļums 2.5 - 3.0 m | m | 39.5
Ūdensvada caurules PEHD RC PN10, OD160mm, piemēram, Evopipes – EVO SCGR ULTRASTRESS vai ekvivalents, izbūve īpaši šauros apstākļos, būvgrāvja stiprināšana, ēkas pamatu stiprināšana, būvgrāvī zem gruntsūdens līmeņa - ieskaitot izlīdzinošo kārtu, apbērumu, tranšejas aizbēršanu, spiediena pārbaudi un dezinfekciju
A17. | 16 | Dziļums 0 - 2.0 m | m | 57.6
A17. | 17 | Dziļums 2.0 - 2.5 m | m | 33.6
Ūdensvada caurules PEHD RC PN10, OD32mm, piemēram, Evopipes – EVO SCGR ULTRASTRESS vai ekvivalents, izbūve būvgrāvī zem gruntsūdens līmeņa - ieskaitot izlīdzinošo kārtu, apbērumu, tranšejas aizbēršanu, spiediena pārbaudi un dezinfekciju
A17. | 18 | Dziļums 0 - 2.0 m | m | 91.2
Ūdensvada caurules PEHD RC PN10, OD63mm, piemēram, Evopipes – EVO SCGR ULTRASTRESS vai ekvivalents, izbūve būvgrāvī zem gruntsūdens līmeņa - ieskaitot izlīdzinošo kārtu, apbērumu, tranšejas aizbēršanu, spiediena pārbaudi un dezinfekciju
A17. | 19 | Dziļums 0 - 2.0 m | m | 4.3
VEIDGABALI
Ķeta veidgabali
Atloku trejgabals
A17. | 20 | DN100/100, PN10 | gab. | 1
A17. | 21 | DN150/50, PN10 | gab. | 1
A17. | 22 | DN150/100, PN10 | gab. | 9
A17. | 23 | DN150/150, PN10 | gab. | 2
[5 empty] | A17, 1.lapas summa | 0
Atloku pāreja
A17. | 24 | DN150/50, PN10 | gab. | 1
A17. | 25 | DN150/100, PN10 | gab. | 1
A17. | 26 | DN200/150, PN10 | gab. | 1
Uz stiepi noturīgs uzliekamais atloks PE caurulēm
A17. | 27 | DN50, PN10 | gab. | 2
A17. | 28 | DN100, PN10 | gab. | 8
A17. | 29 | DN150, PN10 | gab. | 23
Sedlu uzmava ar iekšējo vītni apkalpes ventīļa pievienošanai PE caurulēm
A17. | 30 | DN100/25, PN10 | kompl. | 2
A17. | 31 | DN100/50, PN10 | kompl. | 1
A17. | 32 | DN150/25, PN10 | kompl. | 12
A17. | 33 | DN150/50, PN10 | kompl. | 2
Detaļu komplekts PE32mm caurules savioenošanai ar esošu cauruli (materiālu un diametru precizēt), PN10
A17. | 34 | OD32/65mm | kompl. | 1
PE veidgabali
Elektrometināms līknis, PN10
A17. | 35 | 220, OD110mm | gab. | 2
A17. | 36 | 450, OD110mm | gab. | 2
A17. | 37 | 150, OD160mm | gab. | 4
A17. | 38 | 220, OD160mm | gab. | 2
A17. | 39 | 300, OD160mm | gab. | 5
A17. | 40 | 450, OD160mm | gab. | 3
A17. | 41 | 600, OD160mm | gab. | 1
Noslēgtapa,PN10
A17. | 42 | OD32mm | gab. | 12
A17. | 43 | OD63mm | gab. | 1
Eletrometināma dubultuzmava, PN10
A17. | 44 | OD32mm | gab. | 1
A17. | 45 | OD110mm | gab. | 7
A17. | 46 | OD160mm | gab. | 29
Aizsargčaula priekš PE caurules dz/b grodu akas sienā
A17. | 45 | OD110mm | gab. | 12
A17. | 46 | OD160mm | gab. | 37
ARMATŪRA
Ūdensvada aizbīdnis ar atlokiem (akā)
A17. | 47 | DN50, PN10 | kompl. | 2
A17. | 48 | DN100, PN10 | kompl. | 6
A17. | 49 | DN150, PN10 | kompl. | 4
Apkalpes ventīlis ar pagarinātājkātu un peldošo kapi viens gals ar noturīgu uz stiepi PE-caurules pievienojumam, otrs ar ārējo vītni
A17. | 50 | DN25, PN10 | kompl. | 1
Apkalpes ventīlis (akā) viens gals ar noturīgu uz stiepi PE-caurules pievienojumam, otrs ar ārējo vītni
A17. | 51 | DN25, PN10 | kompl. | 13
A17. | 52 | DN50, PN10 | kompl. | 3
TT tipa pazemes hidrants ar aizbīdni
A17. | 53 | DN100, PN10, H=1.5m | kompl. | 5
AKAS
Saliekamā dzelzsbetona grodu aka d1000mm ar eņģi aprīkotu ķeta vāku, un iebūves dziļumu:
A17. | 54 | Dziļums 2.0 - 2.5 m | kompl. | 9
Saliekamā dzelzsbetona grodu aka d1500mm ar eņģi aprīkotu ķeta vāku, un iebūves dziļumu:
A17. | 55 | Dziļums 2.0 - 2.5 m | kompl. | 8
Saliekamā dzelzsbetona grodu aka d2000mm ar eņģi aprīkotu ķeta vāku, un iebūves dziļumu:
A17. | 56 | Dziļums 2.0 - 2.5 m | kompl. | 4
[5 empty] | A17, 2.lapas summa | 0
DAŽĀDI
Šķērsojumi
A17. | 57 | Zem esošas zemsprieguma elektrokabeļu grupas | vieta | 1
A17. | 58 | Zem esoša zemsprieguma kabeļa | vieta | 11
A17. | 59 | Zem esoša telefona kabeļa | vieta | 2
A17. | 60 | Zem esošas telefona kanalizācijas | vieta | 17
A17. | 61 | Zem projektētā gāzes vada | vieta | 3
A17. | 62 | Zem esoša ūdensvada | vieta | 2
A17. | 63 | Zem esošas caurtekas | vieta | 1
A17. | 64 | Zem esošas lietus kanalizācijas | vieta | 1
A17. | 65 | Zem projektētā 0,4kV elektrokabeļa | vieta | 9
Pieslēgumi esošām komunikācijām
A17. | 66 | Pieslēguma izbūve esošajam ūdensvadam d200mm esošā akā | vieta | 1
A17. | 67 | Pieslēguma izbūve esošajam ūdensvadam d32mm | vieta | 1
A17. | 68 | Pieslēguma izbūve esošajam ūdensvadam d65mm | vieta | 1
Esoša ūdensvada demontāža un izvešana uz atkritumu poligonu
A17. | 69 | d15-65mm | m | 16
A17. | 70 | d100mm | m | 113.4
A17. | 71 | Dzelzsbetona grodu aka | gab. | 3
Apbetonējums
A17. | 72 | Akas vāka (lūkas) apbetonējums grants brauktuvē un zaļajā zonā | vieta | 18
Citi darbi
A17. | 73 | Balsti zem aizbīdņiem, hidrantiem un krustgabaliem akās | gab. | 19
KANALIZĀCIJA
CAURUĻVADI
PP dubultsienu kanalizācijas caurule De160mm (8kN/m2), izbūve būvgrāvī zem gruntsūdens līmeņa - ieskaitot izlīdzinošo kārtu, apbērumu, tranšejas aizbēršanu un pārbaudi
A17. | 74 | Dziļums 0 - 2.0 m | m | 46.7
A17. | 75 | Dziļums 2.0 - 2.5 m | m | 36.3
A17. | 76 | Dziļums 2.5 - 3.0 m | m | 8.7
PP dubultsienu kanalizācijas caurule De250mm (8kN/m2), izbūve būvgrāvī zem gruntsūdens līmeņa - ieskaitot izlīdzinošo kārtu, apbērumu, tranšejas aizbēršanu un pārbaudi
A17. | 77 | Dziļums 2.0 - 2.5 m | m | 74.4
A17. | 78 | Dziļums 2.5 - 3.0 m | m | 82.1
A17. | 79 | Dziļums 3.0 - 3.5 m | m | 101.4
A17. | 80 | Dziļums 3.5 - 4.0 m | m | 283.3
A17. | 81 | Dziļums 4.0 - 4.5 m | m | 154.6
| 82 | Dziļums 4.5 - 5.0 m | m | 27.8
PP dubultsienu kanalizācijas caurule De250mm (8kN/m2), izbūve īpaši šauros apstākļos ar būvgrāvja stiprināšanu, ēkas pamatu aizsardzību, būvgrāvī zem gruntsūdens līmeņa- ieskaitot izlīdzinošo kārtu, apbērumu, tranšejas aizbēršanu un pārbaudi
A17. | 83 | Dziļums 4.0 - 4.5 m | m | 54.3
A17. | 84 | Dziļums 4.5 - 5.0 m | m | 35.6
PP dubultsienu kanalizācijas caurule (8kN/m2) (krītcaurule akā)
A17. | 85 | De160mm | m | 26.8
AKAS
Saliekamā dzelzsbetona grodu aka d1500mm ar polimērmateriāla izklājumu izturīgu pretsērūdeņraža koroziju un ar eņģi aprīkotu ķeta vāku, un iebūves dziļumu:
A17. | 86 | Dziļums 3.0 - 3.5 m | kompl. | 3
A17. | 87 | Dziļums 3.5 - 4.0 m | kompl. | 10
A17. | 88 | Dziļums 4.0 - 4.5 m | kompl. | 8
A17. | 89 | Dziļums 4.5 - 5.0 m | kompl. | 4
Saliekamā dzelzsbetona grodu aka d1000mm ar polimērmateriāla izklājumu izturīgu pretsērūdeņraža koroziju un ar eņģi aprīkotu ķeta vāku, un iebūves dziļumu:
A17. | 90 | Dziļums 2.0-2.5 m | kompl. | 2
A17. | 91 | Dziļums 2.5 - 3.0 m | kompl. | 2
Plastmasas inspekcijas aka De560/250mm ar eņģi aprīkotu ķeta vāku un iebūves dziļumu:
A17. | 92 | Dziļums 2.0 - 2.5 m | kompl. | 1
A17. | 93 | Dziļums 2.5 - 3.0 m | kompl. | 1
[5 empty] | A17, 3.lapas summa | 0
VEIDGABALI
PP dubultsienu caurules aizsargčaula iebūvei grodu akas sienā
A17. | 94 | De 160mm | gab. | 15
A17. | 95 | De 250mm | gab. | 58
PP dubultsienu caurules Noslēgtapa
A17. | 96 | De160mm | gab. | 17
PP trejgabals ar 900 atzaru
A17. | 97 | De160/160mm | gab. | 14
PP līknis
A17. | 98 | 450, De160mm, PN10 | gab. | 14
Detaļu komplekts krītcaurules stiprināšanai grodu akas sienā
A17. | 99 | De160mm | kompl. | 14
DAŽĀDI
Šķērsojumi
A17. | 100 | Zem esoša zemsprieguma kabeļa | vieta | 14
A17. | 101 | Zem esoša telefona kabeļa | vieta | 1
A17. | 102 | Zem esošas telefona kanalizācijas | vieta | 1
A17. | 103 | Zem esoša ūdensvada | vieta | 4
A17. | 104 | Zem esoša zemspiediena gāzes vada | vieta | 3
A17. | 105 | Zem projektētā gāzes vada | vieta | 3
A17. | 106 | Zem projektētā 0,4kV elektrokabeļa | vieta | 10
A17. | 107 | Zem esošas caurtekas | vieta | 1
Apbetonējums
A17. | 108 | Akas vāka (lūkas) apbetonējums grants brauktuvē un zaļajā zonā | vieta | 24
[5 empty] | A17, 4.lapas summa | 0
[5 empty] | A17, 1.lapas summa | 0
[5 empty] | A17, 2.lapas summa | 0
[5 empty] | A17, 3.lapas summa | 0
[5 empty] | A17, 4.lapas summa | 0
[5 empty] | A17 summa, kas ņemta vērā sarakstu kopsavilkumā | 0

## 18_Zolta
Saraksts A18 - Kapteiņa Zolta iela
Numurs |  | Vienības apraksts | Mērvienība | Skaits | Vienības cena, LVL | Daudzums
LVL
Būvlaukuma sagatavošana un ceļu segumu atjaunošana
Ceļu segumu atjaunošana
A18. | 1 | Asfalta seguma uzlaušana, pagaidus un pastāvīgā seguma atjaunošana 4. kategorijas brauktuves | m2 | 500
A18. | 2 | Augsnes virskārtas noņemšana un atjaunošana slīpās un horizontālās virsmās ar zāliena sēšanu | m2 | 50
A18. | 3 | Ietve seguma uzlaušana, pagaidus un pastāvīgā seguma atjaunošana | m2 | 70
A18. | 4 | Brauktuves vai ietves betona apmales pagaidus uzlaušana un atjaunošana | m | 22
Dažādi
A18. | 5 | Akas K-1 iztīrīšana līdz teknei | vieta | 1
ŪDENSVADS
CAURUĻVADI
Ūdensvada caurules PEHD RC PN10, OD32mm, piemēram, Evopipes – EVO SCGR ULTRASTRESS vai ekvivalents, izbūve būvgrāvī zem gruntsūdens līmeņa - ieskaitot izlīdzinošo kārtu, apbērumu, tranšejas aizbēršanu, spiediena pārbaudi un dezinfekciju
A18. | 6 | Dziļums 0 - 2.0 m | m | 20
A18. | 7 | Dziļums 2.0 -2.5 m | m | 8.1
Ūdensvada caurules PEHD RC PN10, OD63mm, piemēram, Evopipes – EVO SCGR ULTRASTRESS vai ekvivalents, izbūve būvgrāvī zem gruntsūdens līmeņa - ieskaitot izlīdzinošo kārtu, apbērumu, tranšejas aizbēršanu, spiediena pārbaudi un dezinfekciju
A18. | 8 | Dziļums 0 - 2.0 m | m | 62.1
VEIDGABALI
Ķeta veidgabali
Sedlu uzmava ar iekšējo vītni apkalpes ventīļa pievienošanai PE caurulēm
A18. | 9 | DN50/25, PN10 | kompl. | 3
Uz stiepi noturīgs uzliekamais atloks PE caurulēm
A18. | 10 | DN100, PN10 | gab. | 1
PE veidgabali
PE līknis
A18. | 11 | 150, OD63mm | gab. | 3
Elektrometināma noslēgtapa, PN10
A18. | 12 | OD63mm | gab. | 1
Noslēgtapa, PN10
A18. | 13 | OD32mm | gab. | 3
Eletrometināma dubultuzmava, PN10
A18. | 14 | OD63mm | gab. | 6
A18. | 15 | OD110mm | gab. | 1
Aizsargčaula priekš PE caurules dz/b grodu akas sienā
A18. | 16 | OD110mm | gab. | 1
Eletrometināma pāreja, PN10
A18. | 17 | OD110/63mm | gab. | 1
ARMATŪRA
Ūdensvada aizbīdnis ar atlokiem (akā)
A18. | 18 | DN100, PN10 | kompl. | 1
Apkalpes ventīlis ar pagarinātājkātu un peldošo kapi viens gals ar noturīgu uz stiepi PE-caurules pievienojumam, otrs ar ārējo vītni
A18. | 19 | DN25, PN10 | kompl. | 3
DAŽĀDI
Šķērsojumi
A18. | 20 | Zem esošas telefona kanalizācijas | vieta | 1
A18. | 21 | Zem esošas lietus kanalizācijas | vieta | 2
Pieslēgumi esošām komunikācijām
A18. | 22 | Pieslēguma izbūve esošajam ūdensvadam d200mm esošā akā | vieta | 1
[5 empty] | A18, 1.lapas summa | 0
KANALIZĀCIJA
CAURUĻVADI
PP dubultsienu kanalizācijas caurule DN160 (8kN/m2), izbūve būvgrāvī zem gruntsūdens līmeņa - ieskaitot izlīdzinošo kārtu, apbērumu, tranšejas aizbēršanu un pārbaudi
A18. | 23 | Dziļums 0 - 2.0 m | m | 40.4
A18. | 24 | Dziļums 2.0 - 2.5 m | m | 12.2
PP dubultsienu kanalizācijas caurule De250mm (8kN/m2), izbūve būvgrāvī zem gruntsūdens līmeņa - ieskaitot izlīdzinošo kārtu, apbērumu, tranšejas aizbēršanu un pārbaudi
A18. | 25 | Dziļums 0 - 2.0 m | m | 16.8
A18. | 26 | Dziļums 2.0 - 2.5 m | m | 48.3
A18. | 27 | Dziļums 2.5 - 3.0 m | m | 29.6
AKAS
Saliekamā dzelzsbetona grodu aka d1000mm ar eņģi aprīkotu ķeta vāku un iebūves dziļumu:
A18. | 28 | Dziļums 1.5 - 2.0 m | kompl. | 1
A18. | 29 | Dziļums 2.0 - 2.5 m | kompl. | 2
A18. | 30 | Dziļums 2.5 - 3.0 m | kompl. | 1
Plastmasas inspekcijas aka De560/250mm ar eņģi aprīkotu ķeta vāku un iebūves dziļumu:
A18. | 31 | Dziļums 0 - 2.0 m | kompl. | 1
A18. | 32 | Dziļums 2.0 - 2.5 m | kompl. | 1
VEIDGABALI
PP dubultsienu caurules aizsargčaula iebūvei grodu akas sienā
A18. | 33 | De 160mm | gab. | 4
A18. | 34 | De 250mm | gab. | 6
PP dubultsienu caurules Noslēgtapa
A18. | 35 | De160mm | gab. | 6
DAŽĀDI
Šķērsojumi
A18. | 36 | Zem esošas telefona kanalizācijas | vieta | 3
A18. | 37 | Zem esošas lietus kanalizācijas | vieta | 5
Pieslēgumi esošām komunikācijām
A18. | 38 | Esošai pašteces kanalizācijai esošā akā | vieta | 1
A18. | 39 | Esošam pašteces kanalizācijas vada d250mm | vieta | 1
[5 empty] | A18, 2.lapas summa | 0
[5 empty] | A18, 1.lapas summa | 0
[5 empty] | A18, 2.lapas summa | 0
[5 empty] | A18 summa, kas ņemta vērā sarakstu kopsavilkumā | 0

## 19_Tauvu
Saraksts A19 - Tauvu iela
Numurs |  | Vienības apraksts | Mērvienība | Skaits | Vienības cena, LVL | Daudzums
LVL
Būvlaukuma sagatavošana un ceļu segumu atjaunošana
Ceļu segumu atjaunošana
A19. | 1 | Grants brauktuves seguma uzlaušana, pagaidus un pastāvīgā seguma atjaunošana | m2 | 320
A19. | 2 | Augsnes virskārtas noņemšana un atjaunošana slīpās un horizontālās virsmās ar zāliena sēšanu | m2 | 310
ŪDENSVADS
CAURUĻVADI
Ūdensvada caurules PEHD RC PN10, OD110mm, piemēram, Evopipes – EVO SCGR ULTRASTRESS vai ekvivalents, izbūve būvgrāvī zem gruntsūdens līmeņa - ieskaitot izlīdzinošo kārtu, apbērumu, tranšejas aizbēršanu, spiediena pārbaudi un dezinfekciju
A19. | 3 | Dziļums 0 - 2.0 m | m | 45
A19. | 4 | Dziļums 2.0 - 2.5 m | m | 101
Ūdensvada caurules PEHD RC PN10, OD32mm, piemēram, Evopipes – EVO SCGR ULTRASTRESS vai ekvivalents, izbūve būvgrāvī zem gruntsūdens līmeņa - ieskaitot izlīdzinošo kārtu, apbērumu, tranšejas aizbēršanu, spiediena pārbaudi un dezinfekciju
A19. | 5 | Dziļums 0 - 2.0 m | m | 21.2
A19. | 6 | Dziļums 2.0 -2.5 m | m | 4.4
VEIDGABALI
Ķeta veidgabali
Atloku trejgabals
A19. | 7 | DN100/100, PN10 | gab. | 1
Uz stiepi noturīgs uzliekamais atloks PE caurulēm
A19. | 8 | DN100, PN10 | gab. | 2
A19. | 9 | DN200, PN10 | gab. | 1
Sedlu uzmava ar iekšējo vītni apkalpes ventīļa pievienošanai PE caurulēm
A19. | 10 | DN100/25, PN10 | kompl. | 4
PE veidgabali
Eletrometināma pāreja, PN10
A19. | 11 | OD225/110mm | gab. | 1
Noslēgtapa, PN10
A19. | 12 | OD32mm | gab. | 4
Eletrometināma dubultuzmava, PN10
A19. | 13 | OD110mm | gab. | 1
A19. | 14 | OD225mm | gab. | 1
Aizsargčaula priekš PE caurules dz/b grodu akas sienā
A19. | 15 | OD110mm | gab. | 10
A19. | 16 | OD225mm | gab. | 1
ARMATŪRA
Ūdensvada aizbīdnis ar atlokiem (akā)
A19. | 17 | DN200, PN10 | kompl. | 1
Apkalpes ventīlis (akā) viens gals ar noturīgu uz stiepi PE-caurules pievienojumam, otrs ar ārējo vītni
A19. | 18 | DN25, PN10 | kompl. | 4
TT tipa pazemes hidrants ar aizbīdni
A19. | 19 | DN100, PN10, H=1.5m | kompl. | 1
AKAS
Saliekamā dzelzsbetona grodu aka d1000mm ar eņģi aprīkotu ķeta vāku un iebūves dziļumu:
A19. | 20 | Dziļums 2.0 - 2.5 m | kompl. | 2
A19. | 21 | Dziļums 2.5 - 3.0 m | kompl. | 2
Saliekamā dzelzsbetona grodu aka d1500mm ar eņģi aprīkotu ķeta vāku un iebūves dziļumu:
A19. | 22 | Dziļums 2.0 - 2.5 m | kompl. | 1
DAŽĀDI
Šķērsojumi
A19. | 23 | Zem esoša zemsprieguma kabeļa | vieta | 1
A19. | 24 | Zem esoša telefona kabeļa | vieta | 1
A19. | 25 | Zem esošas telefona kanalizācijas | vieta | 2
[5 empty] | A19, 1.lapas summa | 0
Pieslēgumi esošām komunikācijām
A19. | 26 | Pieslēguma izbūve esošam ūdensvadam d200mm esošā akā | vieta | 1
Apbetonējums
A19. | 27 | Akas vāka (lūkas) apbetonējums grants brauktuvē un zaļajā zonā | vieta | 5
Citi darbi
A19. | 28 | Balsti zem aizbīdņiem, hidrantiem un krustgabaliem akās | gab. | 2
KANALIZĀCIJA
CAURUĻVADI
PP dubultsienu kanalizācijas caurule De160mm (8kN/m2), izbūve būvgrāvī zem gruntsūdens līmeņa - ieskaitot izlīdzinošo kārtu, apbērumu, tranšejas aizbēršanu un pārbaudi
A19. | 29 | Dziļums 0 - 2.0 m | m | 19.6
PP dubultsienu kanalizācijas caurule De250mm (8kN/m2), izbūve būvgrāvī zem gruntsūdens līmeņa - ieskaitot izlīdzinošo kārtu, apbērumu, tranšejas aizbēršanu un pārbaudi
A19. | 30 | Dziļums 0 - 2.0 m | m | 1.1
A19. | 31 | Dziļums 2.0 - 2.5 m | m | 70.4
A19. | 32 | Dziļums 2.5 - 3.0 m | m | 13.7
AKAS
Saliekamā dzelzsbetona grodu aka d1000mm ar eņģi aprīkotu ķeta vāku un iebūves dziļumu:
A19. | 33 | Dziļums 2.0 - 2.5 m | kompl. | 1
Plastmasas inspekcijas aka De560/250mm ar eņģi aprīkotu ķeta vāku un iebūves dziļumu:
A19. | 34 | Dziļums 2.0 - 2.5 m | kompl. | 1
VEIDGABALI
PP dubultsienu caurules aizsargčaula iebūvei grodu akas sienā
A19. | 35 | De 160mm | gab. | 2
A19. | 36 | De 250mm | gab. | 2
PP dubultsienu caurules Noslēgtapa
A19. | 37 | De160mm | gab. | 4
DAŽĀDI
Šķērsojumi
A19. | 38 | Zem esoša zemsprieguma kabeļa | vieta | 1
A19. | 39 | Zem esoša telefona kabeļa | vieta | 1
A19. | 40 | Zem esošas telefona kanalizācijas | vieta | 1
Pieslēgumi esošām komunikācijām
A19. | 41 | Esošai pašteces kanalizācijai akā | vieta | 1
Apbetonējums
A19. | 42 | Akas vāka (lūkas) apbetonējums grants brauktuvē un zaļajā zonā | vieta | 2
[5 empty] | A19, 2.lapas summa | 0
[5 empty] | A19, 1.lapas summa | 0
[5 empty] | A19, 2.lapas summa | 0
[5 empty] | A19 summa, kas ņemta vērā sarakstu kopsavilkumā | 0

## 20_Ganib
Saraksts A20 - Ganību iela
Numurs |  | Vienības apraksts | Mērvienība | Skaits | Vienības cena, LVL | Daudzums
LVL
Būvlaukuma sagatavošana un ceļu segumu atjaunošana
Ceļu segumu atjaunošana
A20. | 1 | Grants brauktuves seguma uzlaušana, pagaidus un pastāvīgā seguma atjaunošana | m2 | 430
A20. | 2 | Augsnes virskārtas noņemšana un atjaunošana slīpās un horizontālās virsmās ar zāliena sēšanu | m2 | 250
ŪDENSVADS
CAURUĻVADI
Ūdensvada caurules PEHD RC PN10, OD110mm, piemēram, Evopipes – EVO SCGR ULTRASTRESS vai ekvivalents, izbūve būvgrāvī zem gruntsūdens līmeņa - ieskaitot izlīdzinošo kārtu, apbērumu, tranšejas aizbēršanu, spiediena pārbaudi un dezinfekciju
A20. | 3 | Dziļums 0 - 2.0 m | m | 75.8
A20. | 4 | Dziļums 2.0 - 2.5 m | m | 44
Ūdensvada caurules PEHD RC PN10, OD32mm, piemēram, Evopipes – EVO SCGR ULTRASTRESS vai ekvivalents, izbūve būvgrāvī zem gruntsūdens līmeņa - ieskaitot izlīdzinošo kārtu, apbērumu, tranšejas aizbēršanu, spiediena pārbaudi un dezinfekciju
A20. | 5 | Dziļums 0 - 2.0 m | m | 25.4
VEIDGABALI
Ķeta veidgabali
Atloku trejgabals
A20. | 6 | DN100/100, PN10 | gab. | 2
Uz stiepi noturīgs uzliekamais atloks PE caurulēm
A20. | 7 | DN100, PN10 | gab. | 6
Sedlu uzmava ar iekšējo vītni apkalpes ventīļa pievienošanai PE caurulēm
A20. | 8 | DN100/25, PN10 | kompl. | 4
PE veidgabali
PE līknis, PN10
A20. | 9 | 150, OD110mm | gab. | 1
Noslēgtapa, PN10
A20. | 10 | OD32mm | gab. | 4
Eletrometināma dubultuzmava, PN10
A20. | 11 | OD110mm | gab. | 2
Aizsargčaula priekš PE caurules dz/b grodu akas sienā
A20. | 12 | OD110mm | gab. | 11
ARMATŪRA
Ūdensvada aizbīdnis ar atlokiem (akā)
A20. | 13 | DN100, PN10 | kompl. | 1
Apkalpes ventīlis (akā) viens gals ar noturīgu uz stiepi PE-caurules pievienojumam, otrs ar ārējo vītni
A20. | 14 | DN25, PN10 | kompl. | 4
TT tipa pazemes hidrants ar aizbīdni
A20. | 15 | DN100, PN10, H=1.5m | kompl. | 1
AKAS
Saliekamā dzelzsbetona grodu aka d1000mm ar eņģi aprīkotu ķeta vāku un iebūves dziļumu:
A20. | 16 | Dziļums 2.0 - 2.5 m | kompl. | 3
Saliekamā dzelzsbetona grodu aka d1500mm ar eņģi aprīkotu ķeta vāku un iebūves dziļumu:
A20. | 17 | Dziļums 2.5 - 3.0 m | kompl. | 2
DAŽĀDI
Šķērsojumi
A20. | 18 | Zem esošas telefona kanalizācijas | vieta | 3
A20. | 19 | Zem esošas caurtekas | vieta | 1
Pieslēgumi esošām komunikācijām
A20. | 20 | Pieslēguma izbūve esošajam ūdensvadam d100mm | vieta | 1
[5 empty] | A20, 1.lapas summa | 0
Apbetonējums
A20. | 21 | Akas vāka (lūkas) apbetonējums grants brauktuvē un zaļajā zonā | vieta | 5
Citi darbi
A20. | 22 | Balsti zem aizbīdņiem, hidrantiem un krustgabaliem akās | gab. | 2
KANALIZĀCIJA
CAURUĻVADI
PP dubultsienu kanalizācijas caurule De160 (8kN/m2), izbūve būvgrāvī zem gruntsūdens līmeņa - ieskaitot izlīdzinošo kārtu, apbērumu, tranšejas aizbēršanu un pārbaudi
A20. | 23 | Dziļums 0 - 2.0 m | m | 18.1
PP dubultsienu kanalizācijas caurule De250mm (8kN/m2), izbūve būvgrāvī zem gruntsūdens līmeņa - ieskaitot izlīdzinošo kārtu, apbērumu, tranšejas aizbēršanu un pārbaudi
A20. | 24 | Dziļums 0 - 2.0 m | m | 74.9
A20. | 25 | Dziļums 2.0 - 2.5 m | m | 23.7
AKAS
Saliekamā dzelzsbetona grodu aka d1000mm ar eņģi aprīkotu ķeta vāku un iebūves dziļumu:
A20. | 26 | Dziļums 1.5 - 2.0 m | kompl. | 1
A20. | 27 | Dziļums 2.0 - 2.5 m | kompl. | 1
Plastmasas inspekcijas aka De560/250mm ar eņģi aprīkotu ķeta vāku un iebūves dziļumu:
A20. | 28 | Dziļums 0 - 2.0 m | kompl. | 1
VEIDGABALI
PP dubultsienu caurules aizsargčaula iebūvei grodu akas sienā
A20. | 29 | De 160mm | gab. | 2
A20. | 30 | De 250mm | gab. | 4
PP dubultsienu caurules Noslēgtapa
A20. | 31 | De160mm | gab. | 4
DAŽĀDI
Šķērsojumi
A20. | 32 | Zem esošas telefona kanalizācijas | vieta | 3
A20. | 33 | Zem esošas caurtekas | vieta | 1
Pieslēgumi esošām komunikācijām
A20. | 34 | Esošai pašteces kanalizācijai esošā akā | vieta | 1
Apbetonējums
A20. | 35 | Akas vāka (lūkas) apbetonējums grants brauktuvē un zaļajā zonā | vieta | 3
[5 empty] | A20, 2.lapas summa | 0
[5 empty] | A20, 1.lapas summa | 0
[5 empty] | A20, 2.lapas summa | 0
[5 empty] | A20 summa, kas ņemta vērā sarakstu kopsavilkumā | 0

## 21_Lidak
Saraksts A21 - Līdaku iela
Numurs |  | Vienības apraksts | Mērvienība | Skaits | Vienības cena, LVL | Daudzums
LVL
Būvlaukuma sagatavošana un ceļu segumu atjaunošana
Būvlaukuma sagatavošana
A21. | 1 | Būvlaukumu sagatavot pārceļot un/ vai demontējot esošos malkas šķūņus (adrese Talsu šoseja30), kuri atrodas sarkano līniju robežās Līdakas ielā. Iepriekš sazināties ar namīpašuma apsaimniekotāju SIA "Jūrmalas namsaimnieks" Jomas ielā 17. t.67811330 | gab. | 8
A21. | 2 | Žoga demontāža | m | 60
A21. | 3 | Koku ciršana, celmu izvešana | gab. | 4
Segumu atjaunošana
A21. | 4 | Augsnes virskārtas noņemšana un atjaunošana slīpās un horizontālās virsmās ar zāliena sēšanu | m2 | 270
ŪDENSVADS
CAURUĻVADI
Ūdensvada caurules PEHD RC PN10, OD110mm, piemēram, Evopipes – EVO SCGR ULTRASTRESS vai ekvivalents, izbūve būvgrāvī zem gruntsūdens līmeņa - ieskaitot izlīdzinošo kārtu, apbērumu, tranšejas aizbēršanu, spiediena pārbaudi un dezinfekciju
A21. | 5 | Dziļums 0 - 2.0 m | m | 41.2
A21. | 6 | Dziļums 2.0 - 2.5 m | m | 133.3
Ūdensvada caurules PEHD RC PN10, OD32mm, piemēram, Evopipes – EVO SCGR ULTRASTRESS vai ekvivalents, izbūve būvgrāvī zem gruntsūdens līmeņa - ieskaitot izlīdzinošo kārtu, apbērumu, tranšejas aizbēršanu, spiediena pārbaudi un dezinfekciju
A21. | 7 | Dziļums 0 - 2.0 m | m | 10.5
A21. | 8 | Dziļums 2.0 -2.5 m | m | 2.1
VEIDGABALI
Ķeta veidgabali
Sedlu uzmava ar iekšējo vītni apkalpes ventīļa pievienošanai PE caurulēm
A21. | 9 | DN100/25, PN10 | kompl. | 2
PE veidgabali
PE līknis, PN10
A21. | 10 | 150, OD110mm | gab. | 1
Noslēgtapa, PN10
A21. | 11 | OD32mm | gab. | 2
Eletrometināma dubultuzmava, PN10
A21. | 12 | OD110mm | gab. | 2
Aizsargčaula priekš PE caurules dz/b grodu akas sienā
A21. | 13 | OD110mm
|  |  | gab. | 4
ARMATŪRA
Apkalpes ventīlis (akā) viens gals ar noturīgu uz stiepi PE-caurules pievienojumam, otrs ar ārējo vītni
A21. | 14 | DN25, PN10 | kompl. | 2
AKAS
Saliekamā dzelzsbetona grodu aka d1000mm ar eņģi aprīkotu ķeta vāku un iebūves dziļumu:
A21. | 15 | Dziļums 2.0 - 2.5 m | kompl. | 1
A21. | 16 | Dziļums 2.5 - 3.0 m | kompl. | 1
DAŽĀDI
Apbetonējums
A21. | 17 | Akas vāka (lūkas) apbetonējums grants brauktuvē un zaļajā zonā | vieta | 2
KANALIZĀCIJA
CAURUĻVADI
PP dubultsienu kanalizācijas caurule De160mm (8kN/m2), izbūve būvgrāvī zem gruntsūdens līmeņa - ieskaitot izlīdzinošo kārtu, apbērumu, tranšejas aizbēršanu un pārbaudi
A21. | 18 | Dziļums 0 - 2.0 m | m | 6
[5 empty] | A21, 1.lapas summa | 0
PP dubultsienu kanalizācijas caurule De250mm (8kN/m2), izbūve būvgrāvī zem gruntsūdens līmeņa - ieskaitot izlīdzinošo kārtu, apbērumu, tranšejas aizbēršanu un pārbaudi
A21. | 19 | Dziļums 0 - 2.0 m | m | 114.8
A21. | 20 | Dziļums 2.0 - 2.5 m | m | 23.8
AKAS
Saliekamā dzelzsbetona grodu aka d1000mm ar eņģi aprīkotu ķeta vāku un iebūves dziļumu:
A21. | 21 | Dziļums 1.5 - 2.0 m | kompl. | 1
Plastmasas inspekcijas aka De560/250mm ar eņģi aprīkotu ķeta vāku un iebūves dziļumu:
A21. | 22 | Dziļums 0 - 2.0 m | kompl. | 3
VEIDGABALI
PP dubultsienu caurules aizsargčaula iebūvei grodu akas sienā
A21. | 23 | De 250mm | gab. | 2
PP dubultsienu caurules Noslēgtapa
A21. | 24 | De160mm | gab. | 2
DAŽĀDI
Apbetonējums
A21. | 25 | Akas vāka (lūkas) apbetonējums grants brauktuvē un zaļajā zonā | vieta | 4
[5 empty] | A21, 2.lapas summa | 0
[5 empty] | A21, 1.lapas summa | 0
[5 empty] | A21, 2.lapas summa | 0
[5 empty] | A21 summa, kas ņemta vērā sarakstu kopsavilkumā | 0

## 22_Briks
Saraksts A22 - Brikšķu iela
Numurs |  | Vienības apraksts | Mērvienība | Skaits | Vienības cena, LVL | Daudzums
LVL
Būvlaukuma sagatavošana un ceļu segumu atjaunošana
Būvlaukuma sagatavošana
A22. | 1 | Brikšķu 16, ja nepieciešams - žoga demontāža | m | 20
A22. | 2 | Koku ciršana, celmu izvākšana | gab. | 26
Segumu atjaunošana
A22. | 3 | Asfalta seguma uzlaušana, pagaidus un pastāvīgā seguma atjaunošana 4. kategorijas brauktuves | m2 | 10
A22. | 4 | Grants brauktuves seguma uzlaušana, pagaidus un pastāvīgā seguma atjaunošana | m2 | 420
A22. | 5 | Augsnes virskārtas noņemšana un atjaunošana slīpās un horizontālās virsmās ar zāliena sēšanu | m2 | 1070
A22. | 6 | Brauktuves vai ietves betona apmales pagaidus uzlaušana un atjaunošana | m | 2
ŪDENSVADS
CAURUĻVADI
Ūdensvada caurules PEHD RC PN10, OD110mm, piemēram, Evopipes – EVO SCGR ULTRASTRESS vai ekvivalents, izbūve būvgrāvī zem gruntsūdens līmeņa - ieskaitot izlīdzinošo kārtu, apbērumu, tranšejas aizbēršanu, spiediena pārbaudi un dezinfekciju
A22. | 7 | Dziļums 0 - 2.0 m | m | 88.7
A22. | 8 | Dziļums 2.0 - 2.5 m | m | 113.2
Ūdensvada caurules PEHD RC PN10, OD32mm, piemēram, Evopipes – EVO SCGR ULTRASTRESS vai ekvivalents, izbūve būvgrāvī zem gruntsūdens līmeņa - ieskaitot izlīdzinošo kārtu, apbērumu, tranšejas aizbēršanu, spiediena pārbaudi un dezinfekciju
A22. | 9 | Dziļums 0 - 2.0 m | m | 56.6
A22. | 10 | Dziļums 2.0 -2.5 m | m | 3.3
VEIDGABALI
Ķeta veidgabali
Atloku trejgabals
A22. | 11 | DN100/100, PN10 | gab. | 3
Noslēgatloks
A22. | 12 | DN100, PN10 | gab. | 1
Uz stiepi noturīgs uzliekamais atloks PE caurulēm
A22. | 13 | DN100, PN10 | gab. | 6
Sedlu uzmava ar iekšējo vītni apkalpes ventīļa pievienošanai PE caurulēm
A22. | 14 | DN100/25, PN10 | kompl. | 5
PE veidgabali
PE līknis, PN10
A22. | 15 | 150, OD110mm | gab. | 1
Noslēgtapa, PN10
A22. | 16 | OD32mm | gab. | 5
Eletrometināma dubultuzmava, PN10
A22. | 17 | OD110mm | gab. | 2
Aizsargčaula priekš PE caurules dz/b grodu akas sienā
A22. | 18 | OD110mm | gab. | 10
ARMATŪRA
Ūdensvada aizbīdnis ar atlokiem (akā)
A22. | 19 | DN100, PN10 | kompl. | 1
Apkalpes ventīlis (akā) viens gals ar noturīgu uz stiepi PE-caurules pievienojumam, otrs ar ārējo vītni
A22. | 20 | DN25, PN10 | kompl. | 5
TT tipa pazemes hidrants ar aizbīdni
A22. | 21 | DN100, PN10, H=1.5m | kompl. | 2
[5 empty] | A22, 1.lapas summa | 0
AKAS
Saliekamā dzelzsbetona grodu aka d1000mm ar eņģi aprīkotu ķeta vāku un iebūves dziļumu:
A22. | 22 | Dziļums 2.0 - 2.5 m | kompl. | 2
Saliekamā dzelzsbetona grodu aka d1500mm ar eņģi aprīkotu ķeta vāku un iebūves dziļumu:
A22. | 23 | Dziļums 2.0 - 2.5 m | kompl. | 3
DAŽĀDI
Šķērsojumi
A22. | 24 | Zem esoša zemsprieguma kabeļa | vieta | 2
A22. | 25 | Zem esoša zemspiediena gāzes vada | vieta | 3
Apbetonējums
A22. | 26 | Akas vāka (lūkas) apbetonējums grants brauktuvē un zaļajā zonā | vieta | 5
Citi darbi
A22. | 27 | Balsti zem aizbīdņiem, hidrantiem un krustgabaliem akās | gab. | 3
KANALIZĀCIJA
CAURUĻVADI
PP dubultsienu kanalizācijas caurule De160mm (8kN/m2), izbūve būvgrāvī zem gruntsūdens līmeņa - ieskaitot izlīdzinošo kārtu, apbērumu, tranšejas aizbēršanu un pārbaudi
A22. | 28 | Dziļums 0 - 2.0 m | m | 24.4
A22. | 29 | Dziļums 2.0 - 2.5 m | m | 3.8
A22. | 30 | Dziļums 2.5 - 3.0 m | m | 7.8
PP dubultsienu kanalizācijas caurule De250mm (8kN/m2), izbūve būvgrāvī zem gruntsūdens līmeņa - ieskaitot izlīdzinošo kārtu, apbērumu, tranšejas aizbēršanu un pārbaudi
A22. | 31 | Dziļums 2.0 - 2.5 m | m | 72.1
A22. | 32 | Dziļums 2.5 - 3.0 m | m | 37.7
A22. | 33 | Dziļums 4.5 - 5.0 m | m | 4.4
A22. | 34 | Dziļums 5.0 - 5.5 m | m | 40.5
A22. | 35 | Dziļums 5.5 - 6.0 m | m | 68.3
PP dubultsienu kanalizācijas caurule (8kN/m2) (krītcaurule akā)
A22. | 36 | De250mm | m | 1.8
A22. | 37 | De160mm | m | 8.8
PEH, PE kanalizācijas spiedvada caurule De110mm, SDR17 izbūve būvgrāvī zem gruntsūdens līmeņa - ieskaitot izlīdzinošo kārtu, apbērumu, tranšejas aizbēršanu, spiediena pārbaudi
A22. | 38 | Dziļums 0 - 2.0 m | m | 110.4
AKAS
Saliekamā dzelzsbetona grodu aka d1500mm ar polimērmateriāla izklājumu prert sērūdeņraža koroziju un ar eņģi aprīkotu ķeta vāku, un iebūves dziļumu:
A22. | 39 | Dziļums 5.0 - 5.5 m | kompl. | 3
A22. | 40 | Dziļums 5.5 - 6.0 m | kompl. | 3
Saliekamā dzelzsbetona grodu aka d1000mm ar eņģi aprīkotu ķeta vāku un iebūves dziļumu:
A22. | 41 | Dziļums 2.0 - 2.5 m | kompl. | 1
Plastmasas inspekcijas aka De560/250mm ar eņģi aprīkotu ķeta vāku un iebūves dziļumu:
A22. | 42 | Dziļums 2.0 - 2.5 m | kompl. | 2
A22. | 43 | Dziļums 2.5 - 3.0 m | kompl. | 1
VEIDGABALI
PP dubultsienu caurules aizsargčaula iebūvei grodu akas sienā
A22. | 44 | De160mm | gab. | 4
A22. | 45 | De250mm | gab. | 15
Noslēgtapa
A22. | 46 | De160mm | gab. | 6
PP trejgabals ar 900 atzaru
A22. | 47 | De250/250mm | gab. | 1
A22. | 48 | De160/160mm | gab. | 3
[5 empty] | A22, 2.lapas summa | 0
PP līknis
A22. | 49 | 450, De250, PN10 | gab. | 1
A22. | 50 | 450, De160, PN10 | gab. | 3
Detaļu komplekts krītcaurules stiprināšanai grodu akas sienā
A22. | 51 | De250mm | gab. | 1
A22. | 52 | De160mm | gab. | 3
PE līknis
A22. | 53 | 15°, De110, PN10 | gab. | 1
A22. | 54 | 45°, De110, PN10 | gab. | 6
SŪKŅU STACIJA
KSS-1 Rūpnieciski izgatavota, hermētiska stiklšķiedras pazemes tipa "sausā" kanalizācijas sūkņu stacija. Sausā tvertne d=2200mm, ar diviem "iegremdējamā" tipa sūkņiem, sausās montāžas izpildījumā Q=7,0 l/s, h=16m un apkalpes paviljonu 2.4x2.4m, pilnīgi nokomplektētua ar elektrības uzskaites, vadības un automātikas aprīkojumu (t.sk. GSM modems pieslēgts cetralizētai SCAD sistēmai), un d=1800mm hermētisku stiklaplasta notekūdeņu pieņemšanas tvertni un kopēju abām tvertnēm dz/b pamatni (Skat. 6. sējumu 1/TN-6.1). Sūkņu stacijas un rezervuāra izbūve h=7,0m dziļumā smilšainā gruntī, gruntsūdens klātbūtnē.
A22. | 55 | Kanalizācijas sūkņu stacijas darbu apjoms: TN (tehnoloģijas daļa), AVK (apkures un vēdināšanas daļa), EL (iekšējās elekroapgādes daļa) skat. 6.sējumā | kompl. | 1
A22. | 56 | Labiekārtošanas darbi sūkņu stacijas teritorijā pēc ĢP, AR rasējumiem. Skat. 6.sējumā | kompl. | 1
A22. | 57 | Virszemes paviljona aprīkojums ar signalizācijas sistēmu pret nesankcionētu durvju atvēršanu un signalizācijas kabelis pa perimetru žogam un vārtiem ar signāla pārraidi apsardzes dienestam (saskaņā ar specifikāciju). | kompl. | 1
DAŽĀDI
Pašteces kanalizācijas šķērsojumi
A22. | 58 | Zem esoša zemsprieguma kabeļa | vieta | 2
A22. | 59 | Zem esoša zemspiediena gāzes vada | vieta | 4
A22. | 60 | Zem projektētā 0,4kV elektrokabeļa | vieta | 1
Kanalizācijas spiedvada šķērsojumi
A22. | 61 | Zem esoša zemspiediena gāzes vada | vieta | 1
A22. | 62 | Zem projektētā 0,4kV elektrokabeļa | vieta | 1
Apbetonējums
A22. | 63 | Akas vāka (lūkas) apbetonējums grants brauktuvē un zaļajā zonā | vieta | 10
[5 empty] | A22, 3.lapas summa | 0
[5 empty] | A22, 1.lapas summa | 0
[5 empty] | A22, 2.lapas summa | 0
[5 empty] | A22, 3.lapas summa | 0
[5 empty] | A22 summa, kas ņemta vērā sarakstu kopsavilkumā | 0

## 23_Sudr
Saraksts A23 - Sudrabkalna iela
Numurs |  | Vienības apraksts | Mērvienība | Skaits | Vienības cena, LVL | Daudzums
LVL
Būvlaukuma sagatavošana un ceļu segumu atjaunošana
Būvlaukuma sagatavošana
A23. | 1 | Koku ciršana, celmu izvešana | gab. | 1
Segumu atjaunošana
A23. | 2 | Grants brauktuves seguma uzlaušana, pagaidus un pastāvīgā seguma atjaunošana | m2 | 870
A23. | 3 | Augsnes virskārtas noņemšana un atjaunošana slīpās un horizontālās virsmās ar zāliena sēšanu | m2 | 1400
ŪDENSVADS
CAURUĻVADI
Ūdensvada caurules PEHD RC PN10, OD110mm, piemēram, Evopipes – EVO SCGR ULTRASTRESS vai ekvivalents, izbūve būvgrāvī zem gruntsūdens līmeņa - ieskaitot izlīdzinošo kārtu, apbērumu, tranšejas aizbēršanu, spiediena pārbaudi un dezinfekciju
A23. | 4 | Dziļums 0 - 2.0 m | m | 114.6
A23. | 5 | Dziļums 2.0 - 2.5 m | m | 106.7
Ūdensvada caurules PEHD RC PN10, OD32mm, piemēram, Evopipes – EVO SCGR ULTRASTRESS vai ekvivalents, izbūve būvgrāvī zem gruntsūdens līmeņa - ieskaitot izlīdzinošo kārtu, apbērumu, tranšejas aizbēršanu, spiediena pārbaudi un dezinfekciju
A23. | 6 | Dziļums 0 - 2.0 m | m | 79.4
A23. | 7 | Dziļums 2.0 -2.5 m | m | 5.5
Ūdensvada caurules PEHD RC PN10, OD63mm, piemēram, Evopipes – EVO SCGR ULTRASTRESS vai ekvivalents, izbūve būvgrāvī zem gruntsūdens līmeņa - ieskaitot izlīdzinošo kārtu, apbērumu, tranšejas aizbēršanu, spiediena pārbaudi un dezinfekciju
A23. | 8 | Dziļums 0 - 2.0 m | m | 105.8
A23. | 9 | Dziļums 2.0 -2.5 m | m | 13.2
VEIDGABALI
Ķeta veidgabali
Atloku trejgabals
A23. | 10 | DN100/100, PN10 | gab. | 2
Noslēgatloks
A23. | 11 | DN50, PN10 | gab. | 1
Sedlu uzmava ar iekšējo vītni apkalpes ventīļa pievienošanai PE caurulēm
A23. | 12 | DN50/25, PN10 | kompl. | 4
A23. | 13 | DN100/25, PN10 | kompl. | 6
Uz stiepi noturīgs uzliekamais atloks PE caurulēm
A23. | 14 | DN50, PN10 | gab. | 1
A23. | 15 | DN100, PN10 | gab. | 4
PE veidgabali
Elektrometināms līknis, PN10
A23. | 16 | 150, OD63mm | gab. | 2
A23. | 17 | 150, OD110mm | gab. | 1
A23. | 18 | 450, OD110mm | gab. | 2
Noslēgtapa,PN10
A23. | 19 | OD32mm | gab. | 10
Elektrometināma dubultuzmava,PN10
A23. | 20 | OD63mm | gab. | 4
A23. | 21 | OD110mm | gab. | 5
Aizsargčaula priekš PE caurules dz/b grodu akas sienā
A23. | 22 | OD110mm | gab. | 10
ARMATŪRA
Apkalpes ventīlis (akā) viens gals ar noturīgu uz stiepi PE-caurules pievienojumam, otrs ar ārējo vītni
A23. | 23 | DN25, PN10 | kompl. | 10
TT tipa pazemes hidrants ar aizbīdni
A23. | 24 | DN100, PN10, H=1.5m | kompl. | 2
[5 empty] | A23, 1.lapas summa | 0
AKAS
Saliekamā dzelzsbetona grodu aka d1000mm ar eņģi aprīkotu ķeta vāku un iebūves dziļumu:
A23. | 25 | Dziļums 2.0 - 2.5 m | kompl. | 5
A23. | 26 | Dziļums 2.5 - 3.0 m | kompl. | 1
Saliekamā dzelzsbetona grodu aka d1500mm ar eņģi aprīkotu ķeta vāku un iebūves dziļumu:
A23. | 27 | Dziļums 2.0 - 2.5 m | kompl. | 3
DAŽĀDI
Šķērsojumi
A23. | 28 | Zem esoša zemsprieguma kabeļa | vieta | 2
A23. | 29 | Zem esoša telefona kabeļa | vieta | 1
A23. | 30 | Zem esošas telefona kanalizācijas | vieta | 1
A23. | 31 | Zem esoša zemspieiena gāzes vada | vieta | 6
A23. | 32 | Zem esošas caurtekas | vieta | 1
Apbetonējums
A23. | 33 | Akas vāka (lūkas) apbetonējums grants brauktuvē un zaļajā zonā | vieta | 9
Citi darbi
A23. | 34 | Balsti zem aizbīdņiem, hidrantiem un krustgabaliem akās | gab. | 2
KANALIZĀCIJA
CAURUĻVADI
PP dubultsienu kanalizācijas caurule De160mm (8kN/m2), izbūve būvgrāvī zem gruntsūdens līmeņa - ieskaitot izlīdzinošo kārtu, apbērumu, tranšejas aizbēršanu un pārbaudi
A23. | 35 | Dziļums 0 - 2.0 m | m | 32.5
A23. | 36 | Dziļums 2.0 - 2.5 m | m | 15.6
PP dubultsienu kanalizācijas caurule De250mm (8kN/m2), izbūve būvgrāvī zem gruntsūdens līmeņa - ieskaitot izlīdzinošo kārtu, apbērumu, tranšejas aizbēršanu un pārbaudi
A23. | 37 | Dziļums 0 - 2.0 m | m | 18.8
A23. | 38 | Dziļums 2.0 - 2.5 m | m | 62.3
A23. | 39 | Dziļums 2.5 - 3.0 m | m | 143
A23. | 40 | Dziļums 3.0 - 3.5 m | m | 76.9
A23. | 41 | Dziļums 3.5 - 4.0 m | m | 26.5
A23. | 42 | Dziļums 4.0 - 4.5 m | m | 11.1
PP dubultsienu kanalizācijas caurule (8kN/m2) (krītcaurule akā)
A23. | 43 | De250mm | m | 1.2
A23. | 44 | De160mm | m | 5.3
PEH, PE kanalizācijas spiedvada caurule De110mm, SDR17 izbūve būvgrāvī zem gruntsūdens līmeņa - ieskaitot izlīdzinošo kārtu, apbērumu, tranšejas aizbēršanu, spiediena pārbaudi
A23. | 45 | Dziļums 0 - 2.0 m | m | 127.6
AKAS
Saliekamā dzelzsbetona grodu aka d1500mm ar eņģi aprīkotu ķeta vāku un iebūves dziļumu:
A23. | 46 | Dziļums 3.0 - 3.5 m | kompl. | 3
A23. | 47 | Dziļums 3.5 - 4.0 m | kompl. | 1
Saliekamā dzelzsbetona grodu aka d1000mm ar eņģi aprīkotu ķeta vāku un iebūves dziļumu:
A23. | 48 | Dziļums 1.5 - 2.0 m | kompl. | 1
A23. | 49 | Dziļums 2.0 - 2.5 m | kompl. | 1
A23. | 50 | Dziļums 2.5 - 3.0 m | kompl. | 1
Plastmasas inspekcijas aka De560/250mm ar eņģi aprīkotu ķeta vāku un iebūves dziļumu:
A23. | 51 | Dziļums 2.0 - 2.5 m | kompl. | 1
A23. | 52 | Dziļums 2.5 - 3.0 m | kompl. | 3
VEIDGABALI
PP dubultsienu caurules aizsargčaula iebūvei grodu akas sienā
A23. | 53 | De 160mm | gab. | 5
A23. | 54 | De 250mm | gab. | 14
Noslēgtapa
A23. | 55 | De160mm | gab. | 8
[5 empty] | A23, 2.lapas summa | 0
PP trejgabals ar 900 atzaru
A23. | 56 | De250/250mm | gab. | 1
A23. | 57 | De160/160mm | gab. | 4
PP līknis
A23. | 58 | 450, De250, PN10 | gab. | 1
A23. | 59 | 450, De160, PN10 | gab. | 4
Detaļu komplekts krītcaurules stiprināšanai grodu akas sienā
A23. | 60 | De250mm | gab. | 1
A23. | 61 | De160mm | gab. | 4
PE līknis
A23. | 62 | 45°, De160, PN10 | gab. | 1
A23. | 63 | 60°, De160, PN10 | gab. | 1
DAŽĀDI
Pašteces kanalizācijas šķērsojumi
A23. | 64 | Zem esoša zemsprieguma kabeļa | vieta | 3
A23. | 65 | Zem esošas telefona kanalizācijas | vieta | 2
A23. | 66 | Zem esoša zemspiediena gāzes vada | vieta | 5
Kanalizācijas spiedvada šķērsojumi
A23. | 67 | Zem esoša zemspiediena gāzes vada | vieta | 1
A23. | 68 | Zem esoša vidēja spiediena gāzes vada | vieta | 1
Apbetonējums
A23. | 69 | Akas vāka (lūkas) apbetonējums grants brauktuvē un zaļajā zonā | vieta | 11
[5 empty] | A23, 3.lapas summa | 0
[5 empty] | A23, 1.lapas summa | 0
[5 empty] | A23, 2.lapas summa | 0
[5 empty] | A23, 3.lapas summa | 0
[5 empty] | A23 summa, kas ņemta vērā sarakstu kopsavilkumā | 0

## 24_Jaun
Saraksts A24 - Jaunatnes iela
Numurs |  | Vienības apraksts | Mērvienība | Skaits | Vienības cena, LVL | Daudzums
LVL
Būvlaukuma sagatavošana un ceļu segumu atjaunošana
Būvlaukuma sagatavošana
A24. | 1 | Jaunatnes 5, žoga demontāža | m | 25
A24. | 2 | Koku ciršana, celmu izvākšana | gab. | 4
Segumu atjaunošana
A24. | 3 | Grants brauktuves seguma uzlaušana, pagaidus un pastāvīgā seguma atjaunošana | m2 | 250
A24. | 4 | Augsnes virskārtas noņemšana un atjaunošana slīpās un horizontālās virsmās ar zāliena sēšanu | m2 | 1180
ŪDENSVADS
CAURUĻVADI
Ūdensvada caurules PEHD RC PN10, OD110mm, piemēram, Evopipes – EVO SCGR ULTRASTRESS vai ekvivalents, izbūve būvgrāvī zem gruntsūdens līmeņa - ieskaitot izlīdzinošo kārtu, apbērumu, tranšejas aizbēršanu, spiediena pārbaudi un dezinfekciju
A24. | 5 | Dziļums 0 - 2.0 m | m | 102.6
A24. | 6 | Dziļums 2.0 - 2.5 m | m | 29.2
Ūdensvada caurules PEHD RC PN10, OD32mm, piemēram, Evopipes – EVO SCGR ULTRASTRESS vai ekvivalents, izbūve būvgrāvī zem gruntsūdens līmeņa - ieskaitot izlīdzinošo kārtu, apbērumu, tranšejas aizbēršanu, spiediena pārbaudi un dezinfekciju
A24. | 7 | Dziļums 0 - 2.0 m | m | 74.4
A24. | 8 | Dziļums 2.0 -2.5 m | m | 2.4
Ūdensvada caurules PEHD RC PN10, OD63mm, piemēram, Evopipes – EVO SCGR ULTRASTRESS vai ekvivalents, izbūve būvgrāvī zem gruntsūdens līmeņa - ieskaitot izlīdzinošo kārtu, apbērumu, tranšejas aizbēršanu, spiediena pārbaudi un dezinfekciju
A24. | 9 | Dziļums 2.0 -2.5 m | m | 73.7
VEIDGABALI
Ķeta veidgabali
Sedlu uzmava ar iekšējo vītni apkalpes ventīļa pievienošanai PE caurulēm
A24. | 10 | DN50/25, PN10 | kompl. | 3
A24. | 11 | DN100/25, PN10 | kompl. | 5
PE veidgabali
Elektrometināms līknis, PN10
A24. | 12 | 220, OD63mm | gab. | 1
A24. | 13 | 600, OD63mm | gab. | 1
A24. | 14 | 450, OD110mm | gab. | 2
Noslēgtapa, PN10
A24. | 15 | OD32mm | gab. | 8
Elektrometināma noslēgtapa, PN10
A24. | 16 | OD63mm | gab. | 1
Elektrometināma dubultuzmava,PN10
A24. | 17 | OD63mm | gab. | 3
A24. | 18 | OD110mm | gab. | 3
Aizsargčaula priekš PE caurules dz/b grodu akas sienā
A24. | 19 | OD110mm | gab. | 10
ARMATŪRA
Apkalpes ventīlis (akā) viens gals ar noturīgu uz stiepi PE-caurules pievienojumam, otrs ar ārējo vītni
A24. | 20 | DN25, PN10 | kompl. | 8
AKAS
Saliekamā dzelzsbetona grodu aka d1000mm ar eņģi aprīkotu ķeta vāku un iebūves dziļumu:
A24. | 21 | Dziļums 2.0 - 2.5 m | kompl. | 7
[5 empty] | A24, 1.lapas summa | 0
DAŽĀDI
Šķērsojumi
A24. | 22 | Zem esoša zemsprieguma kabeļa | vieta | 1
A24. | 23 | Zem esoša zemspiediena gāzes vada | vieta | 2
Apbetonējums
A24. | 24 | Akas vāka (lūkas) apbetonējums grants brauktuvē un zaļajā zonā | vieta | 7
KANALIZĀCIJA
CAURUĻVADI
PP dubultsienu kanalizācijas caurule De160mm (8kN/m2), izbūve būvgrāvī zem gruntsūdens līmeņa - ieskaitot izlīdzinošo kārtu, apbērumu, tranšejas aizbēršanu un pārbaudi
A24. | 25 | Dziļums 0 - 2.0 m | m | 62.1
PP dubultsienu kanalizācijas caurule De250mm (8kN/m2), izbūve būvgrāvī zem gruntsūdens līmeņa - ieskaitot izlīdzinošo kārtu, apbērumu, tranšejas aizbēršanu un pārbaudi
A24. | 26 | Dziļums 0 - 2.0 m | m | 118.1
A24. | 27 | Dziļums 2.0 - 2.5 m | m | 18.1
A24. | 28 | Dziļums 2.5 - 3.0 m | m | 9.7
PP dubultsienu kanalizācijas caurule (8kN/m2) (krītcaurule akā)
A24. | 29 | De250mm | m | 1.2
AKAS
Saliekamā dzelzsbetona grodu aka d1000mm ar eņģi aprīkotu ķeta vāku un iebūves dziļumu:
A24. | 30 | Dziļums 1.5 - 2.0 m | kompl. | 3
Plastmasas inspekcijas aka De560/250mm ar eņģi aprīkotu ķeta vāku un iebūves dziļumu:
A24. | 31 | Dziļums 0 - 2.0 m | kompl. | 3
A24. | 32 | Dziļums 2.0 - 2.5 m | kompl. | 1
VEIDGABALI
PP dubultsienu caurules aizsargčaula iebūvei grodu akas sienā
A24. | 33 | De160mm | gab. | 3
A24. | 34 | De250mm | gab. | 6
Noslēgtapa
A24. | 35 | De160mm | gab. | 8
PP trejgabals ar 900 atzaru
A24. | 36 | De250/250, PN10 | gab. | 1
PP līknis
A24. | 37 | 450, De250, PN10 | gab. | 1
Detaļu komplekts krītcaurules stiprināšanai grodu akas sienā
A24. | 38 | De250mm | gab. | 1
DAŽĀDI
Šķērsojumi
A24. | 39 | Zem esoša zemsprieguma kabeļa | vieta | 2
A24. | 40 | Zem esošas telefona kanalizācijas | vieta | 2
A24. | 41 | Zem esoša zemspiediena gāzes vada | vieta | 2
A24. | 42 | Zem esošas caurtekas | vieta | 1
Apbetonējums
A24. | 43 | Akas vāka (lūkas) apbetonējums grants brauktuvē un zaļajā zonā | vieta | 7
[5 empty] | A24, 2.lapas summa | 0
[5 empty] | A24, 1.lapas summa | 0
[5 empty] | A24, 2.lapas summa | 0
[5 empty] | A24 summa, kas ņemta vērā sarakstu kopsavilkumā | 0

## 25_Tels
Saraksts A25 - Telšu iela
Numurs |  | Vienības apraksts | Mērvienība | Skaits | Vienības cena, LVL | Daudzums
LVL
Būvlaukuma sagatavošana un ceļu segumu atjaunošana
Būvlaukuma sagatavošana
A25. | 1 | Koku ciršana, celmu izvākšana | gab. | 21
A25. | 2 | Elktrības skapja demontāza uz būvniecības laiku un atjaunošana | vieta | 1
A25. | 3 | Esošas ceļa zīmes demontāža un atjaunošana pēc būvneicības | gab. | 5
Segumu atjaunošana
A25. | 4 | Asfalta seguma uzlaušana, pagaidus un pastāvīgā seguma atjaunošana 4. kategorijas brauktuves | m2 | 140
A25. | 5 | Grants brauktuves seguma uzlaušana, pagaidus un pastāvīgā seguma atjaunošana | m2 | 1090
A25. | 6 | Augsnes virskārtas noņemšana un atjaunošana slīpās un horizontālās virsmās ar zāliena sēšanu | m2 | 1380
ŪDENSVADS
CAURUĻVADI
Ūdensvada caurules PEHD RC PN10, OD110mm, piemēram, Evopipes – EVO SCGR ULTRASTRESS vai ekvivalents, izbūve būvgrāvī zem gruntsūdens līmeņa - ieskaitot izlīdzinošo kārtu, apbērumu, tranšejas aizbēršanu, spiediena pārbaudi un dezinfekciju
A25. | 7 | Dziļums 0 - 2.0 m | m | 93.1
A25. | 8 | Dziļums 2.0 - 2.5 m | m | 39.1
Ūdensvada caurules PEHD RC PN10, OD160mm, piemēram, Evopipes – EVO SCGR ULTRASTRESS vai ekvivalents, izbūve būvgrāvī zem gruntsūdens līmeņa - ieskaitot izlīdzinošo kārtu, apbērumu, tranšejas aizbēršanu, spiediena pārbaudi un dezinfekciju
A25. | 9 | Dziļums 0 - 2.0 m | m | 112.5
A25. | 10 | Dziļums 2.0 - 2.5 m | m | 79.4
Ūdensvada caurules PEHD RC PN10, OD32mm, piemēram, Evopipes – EVO SCGR ULTRASTRESS vai ekvivalents, izbūve būvgrāvī zem gruntsūdens līmeņa - ieskaitot izlīdzinošo kārtu, apbērumu, tranšejas aizbēršanu, spiediena pārbaudi un dezinfekciju
A25. | 11 | Dziļums 0 - 2.0 m | m | 70.2
A25. | 12 | Dziļums 2.0 -2.5 m | m | 47.5
VEIDGABALI
Ķeta veidgabali
Atloku trejgabals
A25. | 13 | DN100/100, PN10 | gab. | 1
A25. | 14 | DN150/100, PN10 | gab. | 1
A25. | 15 | DN150/150, PN10 | gab. | 1
Atloku krustgabals
A25. | 16 | DN200/200, PN10 | gab. | 1
Atloku pāreja
A25. | 17 | DN150/100, PN10 | gab. | 1
A25. | 18 | DN200/150, PN10 | gab. | 1
A25. | 19 | DN300/200, PN10 | gab. | 1
Uz stiepi noturīgs uzliekamais atloks PE caurulēm
A25. | 20 | DN100, PN10 | gab. | 3
A25. | 21 | DN150, PN10 | gab. | 5
A25. | 22 | DN200, PN10 | gab. | 2
A25. | 23 | DN300, PN10 | gab. | 1
Sedlu uzmava ar iekšējo vītni apkalpes ventīļa pievienošanai PE caurulēm
A25. | 24 | DN100/25, PN10 | kompl. | 9
A25. | 25 | DN150/25, PN10 | kompl. | 4
[5 empty] | A25, 1.lapas summa | 0
PE veidgabali
Elektrometināms līknis, PN10
A25. | 26 | 150, OD110mm | gab. | 2
A25. | 27 | 300, OD110mm | gab. | 2
A25. | 28 | 450, OD110mm | gab. | 4
A25. | 29 | 300, OD160mm | gab. | 1
A25. | 30 | 600, OD160mm | gab. | 1
Noslēgtapa, PN10
A25. | 31 | OD32mm | gab. | 13
Elektrometināma dubultuzmava,PN10
A25. | 32 | OD110mm | gab. | 15
A25. | 33 | OD160mm | gab. | 4
Aizsargčaula priekš PE caurules dz/b grodu akas sienā
A25. | 34 | OD110mm | gab. | 15
A25. | 35 | OD160mm | gab. | 13
ARMATŪRA
Ūdensvada aizbīdnis ar atlokiem (akā)
A25. | 36 | DN100, PN10 | kompl. | 1
A25. | 37 | DN150, PN10 | kompl. | 1
A25. | 38 | DN200, PN10 | kompl. | 2
Apkalpes ventīlis (akā) viens gals ar noturīgu uz stiepi PE-caurules pievienojumam, otrs ar ārējo vītni
A25. | 39 | DN25, PN10 | kompl. | 13
TT tipa pazemes hidrants ar aizbīdni
A25. | 40 | DN100, PN10, H=1.5m | kompl. | 2
AKAS
Saliekamā dzelzsbetona grodu aka d1000mm ar eņģi aprīkotu ķeta vāku un iebūves dziļumu:
A25. | 41 | Dziļums 2.0 - 2.5 m | kompl. | 10
Saliekamā dzelzsbetona grodu aka d1500mm ar eņģi aprīkotu ķeta vāku un iebūves dziļumu:
A25. | 42 | Dziļums 2.0 - 2.5 m | kompl. | 3
Saliekamā dzelzsbetona grodu aka d2000mm ar eņģi aprīkotu ķeta vāku un iebūves dziļumu:
A25. | 43 | Dziļums 2.5 - 3.0 m | kompl. | 1
DAŽĀDI
Šķērsojumi
A25. | 44 | Zem esoša augstsprieguma kabeļa | vieta | 1
A25. | 45 | Zem esoša zemsprieguma elektrokabeļa | vieta | 8
A25. | 46 | Zem esoša augstsprieguma un zemsprieguma kabeļu grupas | vieta | 1
A25. | 47 | Zem esoša telefona kabeļa | vieta | 13
A25. | 48 | Zem esošas telefona kanalizācijas | vieta | 9
A25. | 49 | Zem esoša vidēja spiediena gāzes vada | vieta | 2
A25. | 50 | Zem esoša zemspiediena gāzes vada | vieta | 11
A25. | 51 | Zem esošas caurtekas | vieta | 1
Apbetonējums
A25. | 52 | Akas vāka (lūkas) apbetonējums grants brauktuvē un zaļajā zonā | vieta | 13
Citi darbi
A25. | 53 | Balsti zem aizbīdņiem, hidrantiem un krustgabaliem akās | gab. | 7
KANALIZĀCIJA
CAURUĻVADI
PP dubultsienu kanalizācijas caurule De160mm (8kN/m2), izbūve būvgrāvī zem gruntsūdens līmeņa - ieskaitot izlīdzinošo kārtu, apbērumu, tranšejas aizbēršanu un pārbaudi
A25. | 54 | Dziļums 0 - 2.0 m | m | 66.3
A25. | 55 | Dziļums 2.0 - 2.5 m | m | 7.7
PP dubultsienu kanalizācijas caurule De250mm (8kN/m2), izbūve būvgrāvī zem gruntsūdens līmeņa - ieskaitot izlīdzinošo kārtu, apbērumu, tranšejas aizbēršanu un pārbaudi
A25. | 56 | Dziļums 0 - 2.0 m | m | 28.7
A25. | 57 | Dziļums 2.0 - 2.5 m | m | 43.3
A25. | 58 | Dziļums 2.5 - 3.0 m | m | 62.1
A25. | 59 | Dziļums 3.0 - 3.5 m | m | 76.7
PP dubultsienu kanalizācijas caurule (8kN/m2) (krītcaurule akā)
A25. | 60 | De160mm | m | 4.7
PEH, PE kanalizācijas spiedvada caurule De110mm, SDR17 izbūve būvgrāvī zem gruntsūdens līmeņa - ieskaitot izlīdzinošo kārtu, apbērumu, tranšejas aizbēršanu, spiediena pārbaudi
A25. | 61 | Dziļums 0 - 2.0 m | m | 103.1
[5 empty] | A25, 2.lapas summa | 0
AKAS
Saliekamā dzelzsbetona grodu aka d1500mm ar polimērmateriāla izklājumu izturīgu pretsērūdeņraža koroziju un ar eņģi aprīkotu ķeta vāku, un iebūves dziļumu:
A25. | 62 | Dziļums 3.0 - 3.5 m | kompl. | 5
Saliekamā dzelzsbetona grodu aka d1500mm ar polimērmateriāla izklājumu izturīgu pretsērūdeņraža koroziju un ar eņģi aprīkotu ķeta vāku (Spiediena dzēšanas aka, skat. 1/ŪKT-4.12), ar iebūves dziļumu:
A25. | 63 | Dziļums 0 - 2.0 m | kompl. | 1
Saliekamā dzelzsbetona grodu aka d1000mm ar eņģi aprīkotu ķeta vāku un iebūves dziļumu:
A25. | 64 | Dziļums 1.5 - 2.0 m | kompl. | 1
A25. | 65 | Dziļums 3.0 - 3.5 m | kompl. | 1
Plastmasas inspekcijas aka De560/250mm ar eņģi aprīkotu ķeta vāku un iebūves dziļumu:
A25. | 66 | Dziļums 0 - 2.0 m | kompl. | 2
A25. | 67 | Dziļums 2.0 - 2.5 m | kompl. | 1
A25. | 68 | Dziļums 2.5 - 3.0 m | kompl. | 5
VEIDGABALI
PP dubultsienu caurules aizsargčaula iebūvei grodu akas sienā
A25. | 69 | De160mm | gab. | 5
A25. | 70 | De250mm | gab. | 14
Noslēgtapa
A25. | 71 | De160mm | gab. | 13
PP trejgabals ar 900 atzaru
A25. | 72 | De160/160mm | gab. | 4
PP līknis
A25. | 73 | 450, De160, PN10 | gab. | 4
Detaļu komplekts krītcaurules stiprināšanai grodu akas sienā
A25. | 74 | De160mm | gab. | 4
PE līknis
A25. | 75 | 45°, De110, PN10 | gab. | 2
Uz stiepi noturīgs uzliekamais atloks PE caurulēm
A25. | 76 | De110, PN10 | gab. | 1
Nerūsējošā tērauda veidgabali kanalizācijas spiedvadam
A25. | 77 | Nerūsējošā tērauda atloks DN100mm | gab. | 1
A25. | 78 | Nerūsējošā tērauda līknis 90°, DN100, PN10 | gab. | 1
A25. | 79 | Nerūsējošā tērauda plāksne 400x400x8mm | gab. | 1
A25. | 80 | Nerūsējošā tērauda caurule DN100 (d114,3x3mm) | m | 1
DAŽĀDI
Pašteces kanalizāijas šķērsojumi
A25. | 81 | Zem esoša zemsprieguma kabeļa | vieta | 6
A25. | 82 | Zem esoša telefona kabeļa | vieta | 11
A25. | 83 | Zem esošas telefona kanalizācijas | vieta | 5
A25. | 84 | Zem esoša zemspiediena gāzes vada | vieta | 9
A25. | 85 | Zem esošas caurtekas | vieta | 1
Kanalizācijas spiedvada šķērsojumi
A25. | 86 | Zem esoša augstsprieguma kabeļa | vieta | 2
A25. | 87 | Zem esoša zemsprieguma kabeļa | vieta | 10
A25. | 88 | Zem esoša telefona kabeļa | vieta | 2
A25. | 89 | Zem esošas telefona kanalizācijas | vieta | 2
A25. | 90 | Zem esoša vidēja spiediena gāzes vada | vieta | 1
Apbetonējums
A25. | 91 | Akas vāka (lūkas) apbetonējums grants brauktuvē un zaļajā zonā | vieta | 15
[5 empty] | A25, 3.lapas summa | 0
[5 empty] | A25, 1.lapas summa | 0
[5 empty] | A25, 2.lapas summa | 0
[5 empty] | A25, 3.lapas summa | 0
[5 empty] | A25 summa, kas ņemta vērā sarakstu kopsavilkumā | 0

## 26_Jurm
Saraksts A26 - Jūrmalas iela
Numurs |  | Vienības apraksts | Mērvienība | Skaits | Vienības cena, LVL | Daudzums
LVL
Būvlaukuma sagatavošana un ceļu segumu atjaunošana
Būvlaukuma sagatavošana
A26. | 1 | Koku ciršana, celmu izvākšana | gab. | 16
A26. | 2 | Esošas ceļa zīmes demontāža un atjaunošana pēc būvneicības | gab. | 3
Segumu atjaunošana
A26. | 3 | Grants brauktuves seguma uzlaušana, pagaidus un pastāvīgā seguma atjaunošana | m2 | 1600
A26. | 4 | Augsnes virskārtas noņemšana un atjaunošana slīpās un horizontālās virsmās ar zāliena sēšanu | m2 | 840
ŪDENSVADS
CAURUĻVADI
Ūdensvada caurules PEHD RC PN10, OD110mm, piemēram, Evopipes – EVO SCGR ULTRASTRESS vai ekvivalents, izbūve būvgrāvī zem gruntsūdens līmeņa - ieskaitot izlīdzinošo kārtu, apbērumu, tranšejas aizbēršanu, spiediena pārbaudi un dezinfekciju
A26. | 5 | Dziļums 0 - 2.0 m | m | 158.1
A26. | 6 | Dziļums 2.0 - 2.5 m | m | 195.8
Ūdensvada caurules PEHD RC PN10, OD32mm, piemēram, Evopipes – EVO SCGR ULTRASTRESS vai ekvivalents, izbūve būvgrāvī zem gruntsūdens līmeņa - ieskaitot izlīdzinošo kārtu, apbērumu, tranšejas aizbēršanu, spiediena pārbaudi un dezinfekciju
A26. | 7 | Dziļums 0 - 2.0 m | m | 73.9
A26. | 8 | Dziļums 2.0 -2.5 m | m | 9.4
VEIDGABALI
Ķeta veidgabali
Atloku trejgabals
A26. | 9 | DN100/100, PN10 | gab. | 2
Sedlu uzmava ar iekšējo vītni apkalpes ventīļa pievienošanai PE caurulēm
A26. | 10 | DN100/25, PN10 | kompl. | 10
Uz stiepi noturīgs uzliekamais atloks PE caurulēm
A26. | 11 | DN100, PN10 | gab. | 4
PE veidgabali
Elektrometināms līknis, PN10
A26. | 12 | 150, OD110mm | gab. | 7
A26. | 13 | 220, OD110mm | gab. | 5
A26. | 14 | 450, OD110mm | gab. | 5
Noslēgtapa, PN10
A26. | 15 | OD32mm | gab. | 10
Elektrometināma dubultuzmava,PN10
A26. | 16 | OD110mm | gab. | 33
Aizsargčaula priekš PE caurules dz/b grodu akas sienā
A26. | 17 | OD110mm | gab. | 18
ARMATŪRA
Apkalpes ventīlis (akā) viens gals ar noturīgu uz stiepi PE-caurules pievienojumam, otrs ar ārējo vītni
A26. | 18 | DN25, PN10 | kompl. | 10
TT tipa pazemes hidrants ar aizbīdni
A26. | 19 | DN100, PN10, H=1.5m | kompl. | 2
AKAS
Saliekamā dzelzsbetona grodu aka d1000mm ar eņģi aprīkotu ķeta vāku un iebūves dziļumu:
A26. | 20 | Dziļums 2.0 - 2.5 m | kompl. | 7
Saliekamā dzelzsbetona grodu aka d1500mm ar eņģi aprīkotu ķeta vāku un iebūves dziļumu:
A26. | 21 | Dziļums 2.0 - 2.5 m | kompl. | 1
A26. | 22 | Dziļums 2.5 - 3.0 m | kompl. | 1
[5 empty] | A26, 1.lapas summa | 0
DAŽĀDI
Šķērsojumi
A26. | 23 | Zem esoša zemsprieguma kabeļa | vieta | 4
A26. | 24 | Zem esoša zemsprieguma kabeļu grupas | vieta | 1
A26. | 25 | Zem esoša telefona kabeļa | vieta | 10
A26. | 26 | Zem esošas telefona kanalizācijas | vieta | 1
A26. | 27 | Zem esoša vidēja spiediena gāzes vada | vieta | 9
A26. | 28 | Zem esoša zemspiediena gāzes vada | vieta | 12
A26. | 29 | Zem esošas lietus kanalizācijas | vieta | 2
Apbetonējums
A26. | 30 | Akas vāka (lūkas) apbetonējums grants brauktuvē un zaļajā zonā | vieta | 9
Citi darbi
A26. | 31 | Balsti zem aizbīdņiem, hidrantiem un krustgabaliem akās | gab. | 2
KANALIZĀCIJA
CAURUĻVADI
PP dubultsienu kanalizācijas caurule De160mm (8kN/m2), izbūve būvgrāvī zem gruntsūdens līmeņa - ieskaitot izlīdzinošo kārtu, apbērumu, tranšejas aizbēršanu un pārbaudi
A26. | 32 | Dziļums 0 - 2.0 m | m | 78.2
PP dubultsienu kanalizācijas caurule De250mm (8kN/m2), izbūve būvgrāvī zem gruntsūdens līmeņa - ieskaitot izlīdzinošo kārtu, apbērumu, tranšejas aizbēršanu un pārbaudi
A26. | 33 | Dziļums 0 - 2.0 m | m | 103.7
A26. | 34 | Dziļums 2.0 - 2.5 m | m | 61.2
A26. | 35 | Dziļums 2.5 - 3.0 m | m | 52
A26. | 36 | Dziļums 3.0 - 3.5 m | m | 44.7
PP dubultsienu kanalizācijas caurule (8kN/m2) (krītcaurule akā)
A26. | 37 | De160mm | m | 1.1
PEH, PE kanalizācijas spiedvada caurule De110mm, SDR17 izbūve būvgrāvī zem gruntsūdens līmeņa - ieskaitot izlīdzinošo kārtu, apbērumu, tranšejas aizbēršanu, spiediena pārbaudi
A26. | 38 | Dziļums 0 - 2.0 m | m | 132.5
AKAS
Saliekamā dzelzsbetona grodu aka d1500mm ar eņģi aprīkotu ķeta vāku un iebūves dziļumu:
A26. | 39 | Dziļums 3.0 - 3.5 m | kompl. | 2
Saliekamā dzelzsbetona grodu aka d1000mm ar eņģi aprīkotu ķeta vāku un iebūves dziļumu:
A26. | 40 | Dziļums 1.0 - 1.5 m | kompl. | 1
A26. | 41 | Dziļums 2.0 - 2.5 m | kompl. | 1
A26. | 42 | Dziļums 2.5 - 3.0 m | kompl. | 2
Plastmasas inspekcijas aka De560/250mm ar eņģi aprīkotu ķeta vāku un iebūves dziļumu:
A26. | 43 | Dziļums 0 - 2.0 m | kompl. | 4
A26. | 44 | Dziļums 2.0 - 2.5 m | kompl. | 2
VEIDGABALI
PP dubultsienu caurules aizsargčaula iebūvei grodu akas sienā
A26. | 45 | De160mm | gab. | 4
A26. | 46 | De250mm | gab. | 12
Noslēgtapa
A26. | 47 | De160mm | gab. | 10
PP trejgabals ar 900 atzaru
A26. | 48 | De160/160mm | gab. | 1
PP līknis
A26. | 49 | 450, De160mm, PN10 | gab. | 1
Detaļu komplekts krītcaurules stiprināšanai grodu akas sienā
A26. | 50 | De160mm | gab. | 1
PE līknis
A26. | 51 | 60°, De110, PN10 | gab. | 2
[5 empty] | A26, 2.lapas summa | 0
DAŽĀDI
Pašteces kanalizācijas šķērsojumi
A26. | 52 | Zem esoša zemsprieguma kabeļa | vieta | 4
A26. | 53 | Zem esoša telefona kabeļa | vieta | 9
A26. | 54 | Zem esošas telefona kanalizācijas | vieta | 3
A26. | 55 | Zem esoša zemspiediena gāzes vada | vieta | 16
A26. | 56 | Zem esošas lietus kanalizācijas | vieta | 2
Kanalizācijas spiedvada šķērsojumi
A26. | 57 | Zem esoša zemsprieguma kabeļa | vieta | 1
Apbetonējums
A26. | 58 | Akas vāka (lūkas) apbetonējums grants brauktuvē un zaļajā zonā | vieta | 12
[5 empty] | A26, 3.lapas summa | 0
[5 empty] | A26, 1.lapas summa | 0
[5 empty] | A26, 2.lapas summa | 0
[5 empty] | A26, 3.lapas summa | 0
[5 empty] | A26 summa, kas ņemta vērā sarakstu kopsavilkumā | 0

## 27_Kaug_1
Saraksts A27 - Kaugurciema iela (no Kapteiņa Zolta ielas līdz Telšu ielai)
Numurs |  | Vienības apraksts | Mērvienība | Skaits | Vienības cena, LVL | Daudzums
LVL
Būvlaukuma sagatavošana un ceļu segumu atjaunošana
Būvlaukuma sagatavošana
A27. | 1 | Kaugurciema 6c, ja nepieciešams - žoga demontāža | m | 15
A27. | 2 | Telšu 49 - žoga demontāža | m | 95
A27. | 3 | Telšu 49, šķūņa demontāža vai pārvietošana kadastra robežās | gab. | 1
A27. | 4 | Koku ciršana, celmu izvākšana | gab. | 37
A27. | 5 | Esošas ceļa zīmes demontāža un atjaunošana pēc būvneicības | gab. | 2
A27. | 6 | Ja nepieciešams, betona balsta demontāža zem atkritumu šķirošanas tvertnētm Kaugurciema un Tauvu ielas krustojumā un atjaunošana | vieta | 1
Segumu atjaunošana
A27. | 7 | Asfalta seguma uzlaušana, pagaidus un pastāvīgā seguma atjaunošana 4. kategorijas brauktuves | m2 | 2270
A27. | 8 | Grants brauktuves seguma uzlaušana, pagaidus un pastāvīgā seguma atjaunošana | m2 | 4580
A27. | 9 | Augsnes virskārtas noņemšana un atjaunošana slīpās un horizontālās virsmās ar zāliena sēšanu | m2 | 7290
Dažādi
A27. | 10 | Elektrības stabu un/ vai to atsaišu stiprināšana būvniecības laikā | vieta | 3
ŪDENSVADS
CAURUĻVADI
Ūdensvada caurules PEHD RC PN10, OD110mm, piemēram, Evopipes – EVO SCGR ULTRASTRESS vai ekvivalents, izbūve būvgrāvī zem gruntsūdens līmeņa - ieskaitot izlīdzinošo kārtu, apbērumu, tranšejas aizbēršanu, spiediena pārbaudi un dezinfekciju
A27. | 11 | Dziļums 0 - 2.0 m | m | 442.9
A27. | 12 | Dziļums 2.0 - 2.5 m | m | 256.9
A27. | 13 | Dziļums 2.5 - 3,0 m | m | 9.5
Ūdensvada caurules PEHD RC PN10, OD160mm, piemēram, Evopipes – EVO SCGR ULTRASTRESS vai ekvivalents, izbūve būvgrāvī zem gruntsūdens līmeņa - ieskaitot izlīdzinošo kārtu, apbērumu, tranšejas aizbēršanu, spiediena pārbaudi un dezinfekciju
A27. | 14 | Dziļums 0 - 2.0 m | m | 301.9
A27. | 15 | Dziļums 2.0 - 2.5 m | m | 418.4
Ūdensvada caurules PEHD RC PN10, OD32mm, piemēram, Evopipes – EVO SCGR ULTRASTRESS vai ekvivalents, izbūve būvgrāvī zem gruntsūdens līmeņa - ieskaitot izlīdzinošo kārtu, apbērumu, tranšejas aizbēršanu, spiediena pārbaudi un dezinfekciju
A27. | 16 | Dziļums 0 - 2.0 m | m | 296.4
A27. | 17 | Dziļums 2.0 -2.5 m | m | 30.5
Ūdensvada caurules PEHD RC PN10, OD63mm, piemēram, Evopipes – EVO SCGR ULTRASTRESS vai ekvivalents, izbūve būvgrāvī zem gruntsūdens līmeņa - ieskaitot izlīdzinošo kārtu, apbērumu, tranšejas aizbēršanu, spiediena pārbaudi un dezinfekciju
A27. | 18 | Dziļums 0 - 2.0 m | m | 209.2
A27. | 19 | Dziļums 2.0 - 2.5 m | m | 152.5
VEIDGABALI
Ķeta veidgabali
Atloku trejgabals
A27. | 20 | DN100/50, PN10 | gab. | 3
A27. | 21 | DN100/100, PN10 | gab. | 6
A27. | 22 | DN150/50, PN10 | gab. | 1
A27. | 23 | DN150/100, PN10 | gab. | 12
A27. | 24 | DN150/150, PN10 | gab. | 3
[5 empty] | A27, 1.lapas summa | 0
Atloku pāreja
A27. | 25 | DN150/50, PN10 | gab. | 1
A27. | 26 | DN150/100, PN10 | gab. | 2
Noslēgatloks
A27. | 27 | DN50, PN10 | gab. | 5
Uz stiepi noturīgs uzliekamais atloks PE caurulēm
A27. | 28 | DN50, PN10 | gab. | 10
A27. | 29 | DN100, PN10 | gab. | 30
A27. | 30 | DN150, PN10 | gab. | 28
A27. | 31 | DN200, PN10 | gab. | 1
Sedlu uzmava ar iekšējo vītni apkalpes ventīļa pievienošanai PE caurulēm
A27. | 32 | DN50/25, PN10 | kompl. | 13
A27. | 33 | DN100/25, PN10 | kompl. | 13
A27. | 34 | DN100/50, PN10 | kompl. | 2
A27. | 35 | DN150/25, PN10 | kompl. | 12
PE veidgabali
PE līknis, PN10
A27. | 36 | 900, OD32mm | gab. | 3
A27. | 37 | 150, OD63mm | gab. | 3
A27. | 38 | 220, OD63mm | gab. | 3
A27. | 39 | 300, OD63mm | gab. | 1
A27. | 40 | 450, OD63mm | gab. | 4
A27. | 41 | 600, OD63mm | gab. | 1
A27. | 42 | 150, OD110mm | gab. | 8
A27. | 43 | 220, OD110mm | gab. | 9
A27. | 44 | 450, OD110mm | gab. | 6
A27. | 45 | 600, OD110mm | gab. | 2
A27. | 46 | 150, OD160mm | gab. | 9
A27. | 47 | 220, OD160mm | gab. | 2
A27. | 48 | 300, OD160mm | gab. | 1
A27. | 49 | 450, OD160mm | gab. | 3
A27. | 50 | 600, OD160mm | gab. | 2
Eletrometināma pāreja, PN10
A27. | 51 | OD225/160mm | gab. | 1
Noslēgtapa, PN10
A27. | 52 | OD32mm | gab. | 37
Eletrometināma dubultuzmava, PN10
A27. | 53 | OD32mm | gab. | 6
A27. | 54 | OD63mm | gab. | 24
A27. | 55 | OD110mm | gab. | 49
A27. | 56 | OD160mm | gab. | 31
A27. | 57 | OD225mm | gab. | 1
Aizsargčaula priekš PE caurules dz/b grodu akas sienā
A27. | 58 | OD110mm | gab. | 46
A27. | 59 | OD160mm | gab. | 40
A27. | 60 | OD225mm | gab. | 1
ARMATŪRA
Ūdensvada aizbīdnis ar atlokiem (akā)
A27. | 61 | DN50, PN10 | kompl. | 5
A27. | 62 | DN100, PN10 | kompl. | 12
A27. | 63 | DN150, PN10 | kompl. | 2
A27. | 64 | DN200, PN10 | kompl. | 1
Apkalpes ventīlis ar pagarinātājkātu un peldošo kapi viens gals ar noturīgu uz stiepi PE-caurules pievienojumam, otrs ar ārējo vītni
A27. | 65 | DN25, PN10 | kompl. | 7
Apkalpes ventīlis (akā) viens gals ar noturīgu uz stiepi PE-caurules pievienojumam, otrs ar ārējo vītni
A27. | 66 | DN25, PN10 | kompl. | 31
A27. | 67 | DN50, PN10 | kompl. | 2
TT tipa pazemes hidrants ar aizbīdni
A27. | 68 | DN100, PN10, H=1.5m | kompl. | 8
AKAS
Saliekamā dzelzsbetona grodu aka d1000mm ar eņģi aprīkotu ķeta vāku un iebūves dziļumu:
A27. | 69 | Dziļums 2.0 - 2.5 m | kompl. | 21
A27. | 70 | Dziļums 2.5 - 3.0 m | kompl. | 3
[5 empty] | A27, 2.lapas summa | 0
Saliekamā dzelzsbetona grodu aka d1500mm ar eņģi aprīkotu ķeta vāku un iebūves dziļumu:
A27. | 71 | Dziļums 2.0 - 2.5 m | kompl. | 15
A27. | 72 | Dziļums 2.5 - 3.0 m | kompl. | 5
Saliekamā dzelzsbetona grodu aka d2000mm ar eņģi aprīkotu ķeta vāku un iebūves dziļumu:
A27. | 73 | Dziļums 2.0 - 2.5 m | kompl. | 2
A27. | 74 | Dziļums 2.5 - 3.0 m | kompl. | 1
DAŽĀDI
Šķērsojumi
A27. | 75 | Zem esoša zemsprieguma kabeļa | vieta | 10
A27. | 76 | Zem esoša telefona kabeļa | vieta | 26
A27. | 77 | Zem esošas telefona kanalizācijas | vieta | 23
A27. | 78 | Zem esoša zemspiediena gāzes vada | vieta | 4
A27. | 79 | Zem esošas caurtekas | vieta | 1
A27. | 80 | Zem projektētā 0,4kV elektrokabeļa | vieta | 3
Pieslēgumi esošām komunikācijām
A27. | 81 | Pieslēguma izbūve esošajam ūdensvadam d200mm esošā akā | vieta | 1
Apbetonējums
A27. | 82 | Akas vāka (lūkas) apbetonējums grants brauktuvē un zaļajā zonā | vieta | 41
Citi darbi
A27. | 83 | Balsti zem aizbīdņiem, hidrantiem un krustgabaliem akās | gab. | 29
KANALIZĀCIJA
CAURUĻVADI
Siltināta PP dubultsienu kanalizācijas caurule De160mm (8kN/m2) ar aizsargčaulu d300mm, izbūve būvgrāvī zem gruntsūdens līmeņa - ieskaitot izlīdzinošo kārtu, apbērumu, tranšejas aizbēršanu un pārbaudi
A27. | 84 | Dziļums 0 - 2.0 m | m | 4.8
PP dubultsienu kanalizācijas caurule De160mm (8kN/m2), izbūve būvgrāvī zem gruntsūdens līmeņa - ieskaitot izlīdzinošo kārtu, apbērumu, tranšejas aizbēršanu un pārbaudi
A27. | 85 | Dziļums 0 - 2.0 m | m | 205.2
A27. | 86 | Dziļums 2.0 - 2.5 m | m | 78.4
A27. | 87 | Dziļums 2.5 - 3.0 m | m | 2.8
PP dubultsienu kanalizācijas caurule De250mm (8kN/m2), izbūve būvgrāvī zem gruntsūdens līmeņa - ieskaitot izlīdzinošo kārtu, apbērumu, tranšejas aizbēršanu un pārbaudi
A27. | 88 | Dziļums 0 - 2.0 m | m | 264.2
A27. | 89 | Dziļums 2.0 - 2.5 m | m | 303.3
A27. | 90 | Dziļums 2.5 - 3.0 m | m | 222.6
A27. | 91 | Dziļums 3.0 - 3.5 m | m | 170.4
A27. | 92 | Dziļums 3.5 - 4.0 m | m | 163.6
A27. | 93 | Dziļums 4.0 - 4.5 m | m | 219.6
A27. | 94 | Dziļums 4.5 - 5.0 m | m | 220.3
A27. | 95 | Dziļums 5.0 - 5.5 m | m | 15.2
PP dubultsienu kanalizācijas caurule (8kN/m2) (krītcaurule akā)
A27. | 96 | De250mm | m | 11.6
A27. | 97 | De160mm | m | 17.7
PEH, PE kanalizācijas spiedvada caurule De110mm, SDR17 izbūve būvgrāvī zem gruntsūdens līmeņa - ieskaitot izlīdzinošo kārtu, apbērumu, tranšejas aizbēršanu, spiediena pārbaudi
A27. | 98 | Dziļums 0 - 2.0 m | m | 122.8
AKAS
Saliekamā dzelzsbetona grodu aka d1500mm ar polimērmateriāla izklājumu prert sērūdeņraža koroziju un ar eņģi aprīkotu ķeta vāku, un iebūves dziļumu:
A27. | 99 | Dziļums 3.0 - 3.5 m | kompl. | 4
A27. | 100 | Dziļums 3.5 - 4.0 m | kompl. | 9
A27. | 101 | Dziļums 4.0 - 4.5 m | kompl. | 8
A27. | 102 | Dziļums 4.5 - 5.0 m | kompl. | 7
Saliekamā dzelzsbetona grodu aka d1000mm ar eņģi aprīkotu ķeta vāku un iebūves dziļumu:
A27. | 103 | Dziļums 1.5 - 2.0 m | kompl. | 11
A27. | 104 | Dziļums 2.0 - 2.5 m | kompl. | 7
A27. | 105 | Dziļums 2.5 - 3.0 m | kompl. | 6
A27. | 106 | Dziļums 3.0 - 3.5 m | kompl. | 1
[5 empty] | A27, 3.lapas summa | 0
Plastmasas inspekcijas aka De560/250mm ar eņģi aprīkotu ķeta vāku un iebūves dziļumu:
A27. | 107 | Dziļums 0 - 2.0 m | kompl. | 5
A27. | 108 | Dziļums 2.0 - 2.5 m | kompl. | 5
A27. | 109 | Dziļums 2.5 - 3.0 m | kompl. | 3
VEIDGABALI
PP dubultsienu caurules aizsargčaula iebūvei grodu akas sienā
A27. | 110 | De160mm | gab. | 27
A27. | 111 | De250mm | gab. | 105
Noslēgtapa
A27. | 112 | De160mm | gab. | 38
PP trejgabals ar 900 atzaru
A27. | 113 | De250/250mm | gab. | 6
A27. | 114 | De160/160mm | gab. | 9
PP līknis
A27. | 115 | 450, De250mm, PN10 | gab. | 6
A27. | 116 | 450, De160mm, PN10 | gab. | 9
Detaļu komplekts krītcaurules stiprināšanai grodu akas sienā
A27. | 117 | De250mm | gab. | 6
A27. | 118 | De160mm | gab. | 9
PE līknis
A27. | 119 | 11°, De110, PN10 | gab. | 1
A27. | 120 | 15°, De110, PN10 | gab. | 1
A27. | 121 | 45°, De110, PN10 | gab. | 2
DAŽĀDI
Pašteces kanalizācijas šķērsojumi
A27. | 122 | Zem esoša zemsprieguma kabeļa | vieta | 7
A27. | 123 | Zem esoša telefona kabeļa | vieta | 20
A27. | 124 | Zem esošas telefona kanalizācijas | vieta | 20
A27. | 125 | Zem esoša zemspiediena gāzes vada | vieta | 6
A27. | 126 | Zem projektētā 0,4kV elektrokabeļa | vieta | 3
A27. | 127 | Zem esošas caurtekas | vieta | 1
Kanalizācijas spiedvada šķērsojumi
A27. | 128 | Zem esoša zemsprieguma kabeļa | vieta | 2
A27. | 129 | Zem esoša zemspiediena gāzes vada | vieta | 2
Apbetonējums
A27. | 130 | Akas vāka (lūkas) apbetonējums grants brauktuvē un zaļajā zonā | vieta | 53
[5 empty] | A27, 4.lapas summa | 0
[5 empty] | A27, 1.lapas summa | 0
[5 empty] | A27, 2.lapas summa | 0
[5 empty] | A27, 3.lapas summa | 0
[5 empty] | A27, 4.lapas summa | 0
[5 empty] | A27 summa, kas ņemta vērā sarakstu kopsavilkumā | 0

## 28_Tals
Saraksts A28 - Talsu šoseja
Numurs |  | Vienības apraksts | Mērvienība | Skaits | Vienības cena, LVL | Daudzums
LVL
Būvlaukuma sagatavošana un ceļu segumu atjaunošana
Ceļu segumu atjaunošana
A28. | 1 | Asfalta seguma uzlaušana, pagaidus un pastāvīgā seguma atjaunošana 4. kategorijas brauktuves | m2 | 3415
A28. | 2 | Grants brauktuves seguma uzlaušana, pagaidus un pastāvīgā seguma atjaunošana | m2 | 10
A28. | 3 | Augsnes virskārtas noņemšana un atjaunošana slīpās un horizontālās virsmās ar zāliena sēšanu | m2 | 1060
Dažādi
A28. | 4 | Pārvietojamas, teleskopiskas trepes (iekāpšanai akā) h~6m | kompl. | 1
ŪDENSVADS
CAURUĻVADI
Ūdensvada caurules PEHD RC PN10, OD160mm, piemēram, Evopipes – EVO SCGR ULTRASTRESS vai ekvivalents, izbūve būvgrāvī zem gruntsūdens līmeņa - ieskaitot izlīdzinošo kārtu, apbērumu, tranšejas aizbēršanu, spiediena pārbaudi un dezinfekciju
A28. | 5 | Dziļums 0 - 2.0 m | m | 16.5
Ūdensvada caurules PEHD RC PN10, OD225mm, piemēram, Evopipes – EVO SCGR ULTRASTRESS vai ekvivalents, izbūve būvgrāvī zem gruntsūdens līmeņa - ieskaitot izlīdzinošo kārtu, apbērumu, tranšejas aizbēršanu, spiediena pārbaudi un dezinfekciju
A28. | 6 | Dziļums 0 - 2.0 m | m | 316.7
A28. | 7 | Dziļums 2.0 - 2.5 m | m | 642.8
Ūdensvada caurules PEHD RC PN10, OD315mm, piemēram, Evopipes – EVO SCGR ULTRASTRESS vai ekvivalents, izbūve būvgrāvī zem gruntsūdens līmeņa - ieskaitot izlīdzinošo kārtu, apbērumu, tranšejas aizbēršanu, spiediena pārbaudi un dezinfekciju
A28. | 8 | Dziļums 2.0 - 2.5 m | m | 420.9
Ūdensvada caurules PEHD RC PN10, OD32mm, piemēram, Evopipes – EVO SCGR ULTRASTRESS vai ekvivalents, zbūve būvgrāvī zem gruntsūdens līmeņa - ieskaitot izlīdzinošo kārtu, apbērumu, tranšejas aizbēršanu, spiediena pārbaudi un dezinfekciju
A28. | 9 | Dziļums 0 - 2.0 m | m | 109.6
VEIDGABALI
Ķeta veidgabali
Atloku trejgabals
A28. | 10 | DN200/100, PN10 | gab. | 4
A28. | 11 | DN200/150, PN10 | gab. | 1
A28. | 12 | DN300/100, PN10 | gab. | 2
Atloku pāreja
A28. | 13 | DN400/300, PN10 | gab. | 1
Uz stiepi noturīgs uzliekamais atloks PE caurulēm
A28. | 14 | DN150, PN10 | gab. | 1
A28. | 15 | DN200, PN10 | gab. | 10
A28. | 16 | DN300, PN10 | gab. | 5
A28. | 17 | DN400, PN10 | gab. | 2
Sedlu uzmava ar iekšējo vītni apkalpes ventīļa pievienošanai PE caurulēm
A28. | 18 | DN200/25, PN10 | kompl. | 6
PE veidgabali
PE līknis, PN10
A28. | 19 | 220, OD225mm | gab. | 1
A28. | 20 | 220, OD315mm | gab. | 1
A28. | 21 | 450, OD315mm | gab. | 3
Noslēgtapa, PN10
A28. | 22 | OD32mm | gab. | 6
Elektrometināma noslēgtapa, PN10
A28. | 23 | OD160mm | gab. | 1
Eletrometināma dubultuzmava, PN10
A28. | 24 | OD225mm | gab. | 2
A28. | 25 | OD315mm | gab. | 6
[5 empty] | A28, 1.lapas summa | 0
Aizsargčaula priekš PE caurules dz/b grodu akas sienā
A28. | 26 | OD160mm | gab. | 1
A28. | 27 | OD225mm | gab. | 11
A28. | 28 | OD315mm | gab. | 5
ARMATŪRA
Ūdensvada aizbīdnis ar atlokiem (akā)
A28. | 29 | DN150, PN10 | kompl. | 1
Apkalpes ventīlis ar pagarinātājkātu un peldošo kapi viens gals ar noturīgu uz stiepi PE-caurules pievienojumam, otrs ar ārējo vītni
A28. | 30 | DN25, PN10 | kompl. | 3
Apkalpes ventīlis (akā) viens gals ar noturīgu uz stiepi PE-caurules pievienojumam, otrs ar ārējo vītni
A28. | 31 | DN25, PN10 | kompl. | 3
TT tipa pazemes hidrants ar aizbīdni
A28. | 32 | DN100, PN10, H=1.5m | kompl. | 6
AKAS
Saliekamā dzelzsbetona grodu aka d1500mm, ķeta vāks ar eņģi, ar iebūves dziļumu:
A28. | 33 | Dziļums 2.0 - 2.5 m | kompl. | 6
A28. | 34 | Dziļums 2.5 - 3.0 m | kompl. | 1
DAŽĀDI
Šķērsojumi
A28. | 35 | Zem esoša zemsprieguma elektrokabeļa | vieta | 8
A28. | 36 | Zem esošas zemsprieguma elektrokabeļu grupas | vieta | 1
A28. | 37 | Zem esoša telefona kabeļa | vieta | 10
A28. | 38 | Zem esošas telefona kanalizācijas | vieta | 1
A28. | 39 | Zem esošas telefona kabeļu grupas | vieta | 8
A28. | 40 | Zem esoša gāzes vada | vieta | 5
A28. | 41 | Zem esošas lietus kanalizācijas | vieta | 3
A28. | 42 | Zem esoša kanalizācijas spiedvada | vieta | 1
Pieslēgumi esošām komunikācijām
A28. | 43 | Pieslēguma izbūve esošajam ūdensvadam d400mm esošā kamerā | vieta | 1
Citi darbi
A28. | 44 | Balsti zem aizbīdņiem, hidrantiem un krustgabaliem akās | gab. | 9
A28. | 45 | Betona balsts veidgabalu nostiprināšanai | gab. | 2
[5 empty] | A28, 2.lapas summa | 0
[5 empty] | A28, 1.lapas summa | 0
[5 empty] | A28, 2.lapas summa | 0
[5 empty] | A28 summa, kas ņemta vērā sarakstu kopsavilkumā | 0

## 29_Asar
Saraksts A29 - Asaru prospekrts (no Talsu šosejas līdz Atbalss ielai)
Numurs |  | Vienības apraksts | Mērvienība | Skaits | Vienības cena, LVL | Daudzums
LVL
Būvlaukuma sagatavošana un ceļu segumu atjaunošana
Ceļu segumu atjaunošana
A29. | 1 | Asfalta seguma uzlaušana, pagaidus un pastāvīgā seguma atjaunošana 4. kategorijas brauktuves | m2 | 460
A29. | 2 | Grants brauktuves seguma uzlaušana, pagaidus un pastāvīgā seguma atjaunošana | m2 | 80
A29. | 3 | Augsnes virskārtas noņemšana un atjaunošana slīpās un horizontālās virsmās ar zāliena sēšanu | m2 | 520
ŪDENSVADS
CAURUĻVADI
Ūdensvada caurules PEHD RC PN10, OD225mm, piemēram, Evopipes – EVO SCGR ULTRASTRESS vai ekvivalents, izbūve būvgrāvī zem gruntsūdens līmeņa - ieskaitot izlīdzinošo kārtu, apbērumu, tranšejas aizbēršanu, spiediena pārbaudi un dezinfekciju
A29. | 4 | Dziļums 0 - 2.0 m | m | 150.6
A29. | 5 | Dziļums 2.0 - 2.5 m | m | 190
Ūdensvada caurules PEHD RC PN10, OD32mm, piemēram, Evopipes – EVO SCGR ULTRASTRESS vai ekvivalents, zbūve būvgrāvī zem gruntsūdens līmeņa - ieskaitot izlīdzinošo kārtu, apbērumu, tranšejas aizbēršanu, spiediena pārbaudi un dezinfekciju
A29. | 6 | Dziļums 0 - 2.0 m | m | 21.8
VEIDGABALI
Ķeta veidgabali
Sedlu uzmava ar iekšējo vītni apkalpes ventīļa pievienošanai PE caurulēm
A29. | 7 | DN200/25, PN10 | kompl. | 1
PE veidgabali
Noslēgtapa, PN10
A29. | 8 | OD32mm | gab. | 1
ARMATŪRA
Apkalpes ventīlis ar pagarinātājkātu un peldošo kapi viens gals ar noturīgu uz stiepi PE-caurules pievienojumam, otrs ar ārējo vītni
A29. | 9 | DN25, PN10 | kompl. | 1
DAŽĀDI
Šķērsojumi
A29. | 10 | Zem esoša zemsprieguma elektrokabeļa | vieta | 3
[5 empty] | A29 summa, kas ņemta vērā sarakstu kopsavilkumā | 0

## 30_Atbalss
Saraksts A30 - Atbalss iela
Numurs |  | Vienības apraksts | Mērvienība | Skaits | Vienības cena, LVL | Daudzums
LVL
Būvlaukuma sagatavošana un ceļu segumu atjaunošana
Ceļu segumu atjaunošana
A30. | 1 | Asfalta seguma uzlaušana, pagaidus un pastāvīgā seguma atjaunošana 4. kategorijas brauktuves | m2 | 700
A30. | 2 | Augsnes virskārtas noņemšana un atjaunošana slīpās un horizontālās virsmās ar zāliena sēšanu | m2 | 130
ŪDENSVADS
CAURUĻVADI
Ūdensvada caurules PEHD RC PN10, OD225mm, piemēram, Evopipes – EVO SCGR ULTRASTRESS vai ekvivalents, izbūve būvgrāvī zem gruntsūdens līmeņa - ieskaitot izlīdzinošo kārtu, apbērumu, tranšejas aizbēršanu, spiediena pārbaudi un dezinfekciju
A30. | 3 | Dziļums 0 - 2.0 m | m | 56.5
A30. | 4 | Dziļums 2.0 - 2.5 m | m | 224.7
VEIDGABALI
Ķeta veidgabali
Uz stiepi noturīgs uzliekamais atloks PE caurulēm
A30. | 5 | DN200, PN10 | gab. | 2
Atloku trejgabals
A30. | 6 | DN200/100, PN10 | gab. | 1
PE veidgabali
PE līknis, PN10
A30. | 7 | 150, OD225mm | gab. | 1
A30. | 8 | 600, OD225mm | gab. | 1
Eletrometināma dubultuzmava, PN10
A30. | 9 | OD225mm | gab. | 3
Aizsargčaula priekš PE caurules dz/b grodu akas sienā
A30. | 10 | OD225mm | gab. | 2
ARMATŪRA
TT tipa pazemes hidrants ar aizbīdni
A30. | 11 | DN100, PN10, H=1.5m | kompl. | 1
AKAS
Saliekamā dzelzsbetona grodu aka d1500mm, ķeta vāks ar eņģi, ar iebūves dziļumu:
A30. | 12 | Dziļums 2.0 - 2.5 m | kompl. | 1
DAŽĀDI
Šķērsojumi
A30. | 13 | Zem esoša zemsprieguma elektrokabeļa | vieta | 2
A30. | 14 | Zem esošas telefona kanalizācijas | vieta | 2
A30. | 15 | Zem esošas telefona kabeļu grupas | vieta | 1
A30. | 16 | Zem esoša gāzes vada | vieta | 1
A30. | 17 | Zem esoša ūdensvada | vieta | 1
Citi darbi
A30. | 18 | Balsti zem aizbīdņiem, hidrantiem un krustgabaliem akās | gab. | 1
[5 empty] | A30 summa, kas ņemta vērā sarakstu kopsavilkumā | 0

## 31_Alksnu
Saraksts A31 - Alkšņu iela
Numurs |  | Vienības apraksts | Mērvienība | Skaits | Vienības cena, LVL | Daudzums
LVL
Būvlaukuma sagatavošana un ceļu segumu atjaunošana
Ceļu segumu atjaunošana
A31. | 1 | Asfalta seguma uzlaušana, pagaidus un pastāvīgā seguma atjaunošana 4. kategorijas brauktuves | m2 | 685
A31. | 2 | Grants brauktuves seguma uzlaušana, pagaidus un pastāvīgā seguma atjaunošana | m2 | 2040
A31. | 3 | Augsnes virskārtas noņemšana un atjaunošana slīpās un horizontālās virsmās ar zāliena sēšanu | m2 | 180
A31. | 4 | Brauktuves vai ietves betona apmales pagaidus uzlaušana un atjaunošana | m | 15
ŪDENSVADS
CAURUĻVADI
Ūdensvada caurules PEHD RC PN10, OD110mm, piemēram, Evopipes – EVO SCGR ULTRASTRESS vai ekvivalents, izbūve būvgrāvī zem gruntsūdens līmeņa - ieskaitot izlīdzinošo kārtu, apbērumu, tranšejas aizbēršanu, spiediena pārbaudi un dezinfekciju
A31. | 5 | Dziļums 0 - 2.0 m | m | 21.2
Ūdensvada caurules PEHD RC PN10, OD225mm, piemēram, Evopipes – EVO SCGR ULTRASTRESS vai ekvivalents, izbūve būvgrāvī zem gruntsūdens līmeņa - ieskaitot izlīdzinošo kārtu, apbērumu, tranšejas aizbēršanu, spiediena pārbaudi un dezinfekciju
A31. | 6 | Dziļums 0 - 2.0 m | m | 189
A31. | 7 | Dziļums 2.0 - 2.5 m | m | 469.4
Ūdensvada caurules PEHD RC PN10, OD32mm, piemēram, Evopipes – EVO SCGR ULTRASTRESS vai ekvivalents, zbūve būvgrāvī zem gruntsūdens līmeņa - ieskaitot izlīdzinošo kārtu, apbērumu, tranšejas aizbēršanu, spiediena pārbaudi un dezinfekciju
A31. | 8 | Dziļums 0 - 2.0 m | m | 61.3
VEIDGABALI
Ķeta veidgabali
Atloku trejgabals
A31. | 9 | DN200/100, PN10 | gab. | 4
A31. | 10 | DN200/200, PN10 | gab. | 1
Atloku pāreja
A31. | 11 | DN200/100, PN10 | gab. | 1
Uz stiepi noturīgs uzliekamais atloks PE caurulēm
A31. | 12 | DN100, PN10 | gab. | 3
A31. | 13 | DN200, PN10 | gab. | 10
Sedlu uzmava ar iekšējo vītni apkalpes ventīļa pievienošanai PE caurulēm
A31. | 14 | DN200/25, PN10 | kompl. | 7
PE veidgabali
PE līknis, PN10
A31. | 15 | 150, OD110mm | gab. | 1
A31. | 16 | 220, OD225mm | gab. | 2
Noslēgtapa,PN10
A31. | 17 | OD32mm | gab. | 7
Elektrometināma noslēgtapa, PN10
A31. | 18 | OD110mm | gab. | 3
Eletrometināma dubultuzmava, PN10
A31. | 19 | OD110mm | gab. | 2
A31. | 20 | OD225mm | gab. | 4
Aizsargčaula priekš PE caurules dz/b grodu akas sienā
A31. | 21 | OD110mm | gab. | 3
A31. | 22 | OD225mm | gab. | 14
ARMATŪRA
Ūdensvada aizbīdnis ar atlokiem (akā)
A31. | 23 | DN100, PN10 | kompl. | 3
A31. | 24 | DN200, PN10 | kompl. | 1
Apkalpes ventīlis ar pagarinātājkātu un peldošo kapi viens gals ar noturīgu uz stiepi PE-caurules pievienojumam, otrs ar ārējo vītni
A31. | 25 | DN25, PN10 | kompl. | 3
[5 empty] | A31, 1.lapas summa | 0
Apkalpes ventīlis (akā) viens gals ar noturīgu uz stiepi PE-caurules pievienojumam, otrs ar ārējo vītni
A31. | 26 | DN25, PN10 | kompl. | 4
TT tipa pazemes hidrants ar aizbīdni
A31. | 27 | DN100, PN10, H=1.5m | kompl. | 2
AKAS
Saliekamā dzelzsbetona grodu aka d1000mm, ķeta vāks ar eņģi, ar iebūves dziļumu:
A31. | 28 | Dziļums 2.0 - 2.5 m | kompl. | 2
Saliekamā dzelzsbetona grodu aka d1500mm, ķeta vāks ar eņģi, ar iebūves dziļumu:
A31. | 29 | Dziļums 2.0 - 2.5 m | kompl. | 5
Saliekamā dzelzsbetona grodu aka d2000mm, ķeta vāks ar eņģi, ar iebūves dziļumu:
A31. | 30 | Dziļums 2.0 - 2.5 m | kompl. | 1
DAŽĀDI
Šķērsojumi
A31. | 31 | Zem esoša augstsprieguma kabeļa | vieta | 7
A31. | 32 | Zem esoša zemsprieguma elektrokabeļa | vieta | 2
A31. | 33 | Zem esošas zemsprieguma elektrokabeļu grupas | vieta | 1
A31. | 34 | Zem esošas augstsprieguma un zemsprieguma elektrokabeļu grupas |  | 2
A31. | 35 | Zem esoša telefona kabeļa | vieta | 9
A31. | 36 | Zem esošas telefona kanalizācijas | vieta | 1
A31. | 37 | Zem esošas telefona kabeļu grupas | vieta | 1
A31. | 38 | Zem esoša gāzes vada | vieta | 10
A31. | 39 | Zem esoša ūdensvada | vieta | 1
Apbetonējums
A31. | 40 | Akas vāka (lūkas) apbetonējums grants brauktuvē un zaļajā zonā | vieta | 5
Citi darbi
A31. | 41 | Balsti zem aizbīdņiem, hidrantiem un krustgabaliem akās | gab. | 6
[5 empty] | A31, 2.lapas summa | 0
[5 empty] | A31, 1.lapas summa | 0
[5 empty] | A31, 2.lapas summa | 0
[5 empty] | A31 summa, kas ņemta vērā sarakstu kopsavilkumā | 0

## 32_Vakar
Saraksts A32 - Vakara iela
Numurs |  | Vienības apraksts | Mērvienība | Skaits | Vienības cena, LVL | Daudzums
LVL
Būvlaukuma sagatavošana un ceļu segumu atjaunošana
Būvlaukuma sagatavošana
A32. | 1 | Koku ciršana, celmu izvākšana | gab. | 10
Ceļu segumu atjaunošanu
A32. | 2 | Asfalta seguma uzlaušana, pagaidus un pastāvīgā seguma atjaunošana 4. kategorijas brauktuves | m2 | 830
A32. | 3 | Grants brauktuves seguma uzlaušana, pagaidus un pastāvīgā seguma atjaunošana | m2 | 840
A32. | 4 | Augsnes virskārtas noņemšana un atjaunošana slīpās un horizontālās virsmās ar zāliena sēšanu | m2 | 580
ŪDENSVADS
CAURUĻVADI
Ūdensvada caurules PEHD RC PN10, OD160mm, piemēram, Evopipes – EVO SCGR ULTRASTRESS vai ekvivalents, izbūve būvgrāvī zem gruntsūdens līmeņa - ieskaitot izlīdzinošo kārtu, apbērumu, tranšejas aizbēršanu, spiediena pārbaudi un dezinfekciju
A32. | 5 | Dziļums 0 - 2.0 m | m | 5.8
Ūdensvada caurules PEHD RC PN10, OD225mm, piemēram, Evopipes – EVO SCGR ULTRASTRESS vai ekvivalents, izbūve būvgrāvī zem gruntsūdens līmeņa - ieskaitot izlīdzinošo kārtu, apbērumu, tranšejas aizbēršanu, spiediena pārbaudi un dezinfekciju
A32. | 6 | Dziļums 0 - 2.0 m | m | 194.2
A32. | 7 | Dziļums 2.0 - 2.5 m | m | 384.6
Ūdensvada caurules PEHD RC PN10, OD32mm, piemēram, Evopipes – EVO SCGR ULTRASTRESS vai ekvivalents, zbūve būvgrāvī zem gruntsūdens līmeņa - ieskaitot izlīdzinošo kārtu, apbērumu, tranšejas aizbēršanu, spiediena pārbaudi un dezinfekciju
A32. | 8 | Dziļums 0 - 2.0 m | m | 10.7
Ūdensvada caurules PEHD RC PN10, OD63mm, piemēram, Evopipes – EVO SCGR ULTRASTRESS vai ekvivalents, szbūve būvgrāvī zem gruntsūdens līmeņa - ieskaitot izlīdzinošo kārtu, apbērumu, tranšejas aizbēršanu, spiediena pārbaudi un dezinfekciju
A32. | 9 | Dziļums 0 - 2.0 m | m | 2.6
VEIDGABALI
Ķeta veidgabali
Atloku trejgabals
A32. | 10 | DN200/100, PN10 | gab. | 2
A32. | 11 | DN200/150, PN10 | gab. | 2
Noslēgatloks
A32. | 12 | DN150, PN10 | gab. | 1
Uz stiepi noturīgs uzliekamais atloks PE caurulēm
A32. | 13 | DN150, PN10 | gab. | 1
A32. | 14 | DN200, PN10 | gab. | 8
Sedlu uzmava ar iekšējo vītni apkalpes ventīļa pievienošanai PE caurulēm
A32. | 15 | DN200/25, PN10 | kompl. | 1
A32. | 16 | DN200/50, PN10 | kompl. | 1
Detaļu komplekts PE caurules savienošanai ar esošu cauruli (materiālu un diametru precizēt), PN10
A32. | 17 | OD63/65mm | kompl. | 1
PE veidgabali
PE līknis, PN10
A32. | 18 | 150, OD225mm | gab. | 1
A32. | 19 | 220, OD225mm | gab. | 1
A32. | 20 | 450, OD225mm | gab. | 3
Noslēgtapa, PN10
A32. | 21 | OD32mm | gab. | 1
Elektrometināma noslēgtapa, PN10
A32. | 22 | OD160mm | gab. | 1
Eletrometināma dubultuzmava, PN10
A32. | 23 | OD225mm | gab. | 10
Aizsargčaula priekš PE caurules dz/b grodu akas sienā
A32. | 24 | OD160mm | gab. | 1
A32. | 25 | OD225mm | gab. | 12
[5 empty] | A32, 1.lapas summa | 0
ARMATŪRA
Ūdensvada aizbīdnis ar atlokiem (akā)
A32. | 26 | DN150, PN10 | kompl. | 2
A32. | 27 | DN200, PN10 | kompl. | 4
Apkalpes ventīlis (akā) viens gals ar noturīgu uz stiepi PE-caurules pievienojumam, otrs ar ārējo vītni
A32. | 28 | DN25, PN10 | kompl. | 1
|  | DN50, PN10 | kompl. | 1
TT tipa pazemes hidrants ar aizbīdni
A32. | 29 | DN100, PN10, H=1.5m | kompl. | 2
AKAS
Saliekamā dzelzsbetona grodu aka d1000mm, ķeta vāks ar eņģi, ar iebūves dziļumu:
A32. | 30 | Dziļums 2.0 - 2.5 m | kompl. | 2
Saliekamā dzelzsbetona grodu aka d1500mm, ķeta vāks ar eņģi, ar iebūves dziļumu:
A32. | 31 | Dziļums 2.0 - 2.5 m | kompl. | 2
Saliekamā dzelzsbetona grodu aka d2000mm, ķeta vāks ar eņģi, ar iebūves dziļumu:
A32. | 32 | Dziļums 2.0 - 2.5 m | kompl. | 2
DAŽĀDI
Šķērsojumi
A32. | 33 | Zem esoša augstsprieguma kabeļa | vieta | 4
A32. | 34 | Zem esoša zemsprieguma elektrokabeļa | vieta | 4
A32. | 35 | Zem esošas augstsprieguma elektrokabeļu grupas |  | 1
A32. | 36 | Zem esoša telefona kabeļa | vieta | 2
A32. | 37 | Zem siltumtrases |  | 1
A32. | 38 | Zem esoša gāzes vada | vieta | 4
A32. | 39 | Zem esoša ūdensvada | vieta | 3
A32. | 40 | Zem esoša kanalizācijas vada |  | 1
A32. | 41 | Zem esošas lietus kanalizācijas | vieta | 1
Pieslēgumi esošām komunikācijām
A32. | 42 | Pieslēguma izbūve esošajam ūdensvadam d65mm | vieta | 1
Esoša ūdensvada demontāža un izvešana uz atkritumu poligonu
A32. | 43 | d65mm | m | 20
Apbetonējums
A32. | 44 | Akas vāka (lūkas) apbetonējums grants brauktuvē un zaļajā zonā | vieta | 3
Citi darbi
A32. | 45 | Balsti zem aizbīdņiem, hidrantiem un krustgabaliem akās | gab. | 8
[5 empty] | A32, 2.lapas summa | 0
[5 empty] | A32, 1.lapas summa | 0
[5 empty] | A32, 2.lapas summa | 0
[5 empty] | A32 summa, kas ņemta vērā sarakstu kopsavilkumā | 0

## 33_Skaut
Saraksts A33 - Skautu iela
Numurs |  | Vienības apraksts | Mērvienība | Skaits | Vienības cena, LVL | Daudzums
LVL
Būvlaukuma sagatavošana un ceļu segumu atjaunošana
Būvlaukuma sagatavošana
A33. | 1 | Koku ciršana, celmu izvākšana | gab. | 1
Ceļu segumu atjaunošanu
A33. | 2 | Asfalta seguma uzlaušana, pagaidus un pastāvīgā seguma atjaunošana 4. kategorijas brauktuves | m2 | 1240
A33. | 3 | Grants brauktuves seguma uzlaušana, pagaidus un pastāvīgā seguma atjaunošana | m2 | 1500
A33. | 4 | Augsnes virskārtas noņemšana un atjaunošana slīpās un horizontālās virsmās ar zāliena sēšanu | m2 | 670
Dažādi
A33. | 5 | Paredzēts dzelzceļa pārstāvjiem samaksu par uzraudzības realizēšanu. Noslēgt atbilstošus līgumus. Skat. VAS"Latvijas dzelzceļš" 26.10.2009 izdotos tehniskos noteikumus Nr.DA-3/200 punktu Nr.19
A33. | 6 | Ūdensvada caurules PEHD RC PN10, OD110mm, piemēram, Evopipes – EVO SCGR ULTRASTRESS vai ekvivalents, izbūve ar beztranšejas metodi zem dzelzceļa, ieskaitot detaļas, paredzēta dzelzceļa vajadzībām. Skat. VAS"Latvijas dzelzceļš" 26.10.2009 izdotos tehniskos noteikumus Nr.DA-3/200 punktu Nr.19 | m | 31.3
ŪDENSVADS
CAURUĻVADI
Ūdensvada caurules PEHD RC PN10, OD160mm, piemēram, Evopipes – EVO SCGR ULTRASTRESS vai ekvivalents, izbūve būvgrāvī zem gruntsūdens līmeņa - ieskaitot izlīdzinošo kārtu, apbērumu, tranšejas aizbēršanu, spiediena pārbaudi un dezinfekciju
A33. | 7 | Dziļums 0 - 2.0 m | m | 520.2
A33. | 8 | Dziļums 2.0 - 2.5 m | m | 232
A33. | 9 | Dziļums 2.5 - 3.0 m | m | 12.7
Ūdensvada caurules PEHD RC PN10, OD225mm, piemēram, Evopipes – EVO SCGR ULTRASTRESS vai ekvivalents, izbūve būvgrāvī zem gruntsūdens līmeņa - ieskaitot izlīdzinošo kārtu, apbērumu, tranšejas aizbēršanu, spiediena pārbaudi un dezinfekciju
A33. | 10 | Dziļums 0 - 2.0 m | m | 33.3
A33. | 11 | Dziļums 2.0 - 2.5 m | m | 32.7
Ūdensvada caurules PEHD RC PN10 OD160mm, piemēram, Evopipes – EVO SCGR ULTRASTRESS vai ekvivalents, ievikšana OD355mm apvalkcaurulē, kuru izbūvēt ar beztranšejas metodi zem dzelzceļa - ieskaitot detaļas, apvalkcaurules gala hermētisku noslēgšanu, spiediena pārbaudi un dezinfekciju
A33. | 12 | Dziļums no 2.5m | m | 32
Ūdensvada caurules PEHD RC PN10, OD32mm, piemēram, Evopipes – EVO SCGR ULTRASTRESS vai ekvivalents, zbūve būvgrāvī zem gruntsūdens līmeņa - ieskaitot izlīdzinošo kārtu, apbērumu, tranšejas aizbēršanu, spiediena pārbaudi un dezinfekciju
A33. | 13 | Dziļums 0 - 2.0 m | m | 75.9
A33. | 14 | Dziļums 2.0 -2.5 m | m | 3
Ūdensvada caurules PEHD RC PN10, OD160mm, piemēram, Evopipes – EVO SCGR ULTRASTRESS vai ekvivalents, izbūve būvgrāvī zem gruntsūdens līmeņa - ieskaitot izlīdzinošo kārtu, apbērumu, tranšejas aizbēršanu, spiediena pārbaudi un dezinfekciju
A33. | 15 | Dziļums 2.0 - 2.5 m | m | 5.8
A33. | 16 | Dziļums 2.5 - 3.0 m | m | 22.9
VEIDGABALI
Ķeta veidgabali
Atloku trejgabals
A33. | 17 | DN150/100, PN10 | gab. | 7
A33. | 18 | DN150/150, PN10 | gab. | 2
Atloku krustgabals
A33. | 19 | DN150/150, PN10 | gab. | 1
[5 empty] | A33, 2.lapas summa | 0
Uz stiepi noturīgs uzliekamais atloks PE caurulēm
A33. | 20 | DN150, PN10 | gab. | 26
Sedlu uzmava ar iekšējo vītni apkalpes ventīļa pievienošanai PE caurulēm
A33. | 21 | DN150/25, PN10 | kompl. | 9
PE veidgabali
PE līknis, PN10
A33. | 22 | 150, OD160mm | gab. | 1
A33. | 23 | 450, OD160mm | gab. | 2
A33. | 24 | 450, OD225mm | gab. | 2
Noslēgtapa,PN10
A33. | 25 | OD32mm | gab. | 9
Elektrometināma noslēgtapa, PN10
A33. | 26 | OD160mm | gab. | 4
Eletrometināma dubultuzmava, PN10
A33. | 27 | OD160mm | gab. | 5
A33. | 28 | OD225mm | gab. | 3
Aizsargčaula priekš PE caurules dz/b grodu akas sienā
A33. | 29 | OD160mm | gab. | 33
ARMATŪRA
Ūdensvada aizbīdnis ar atlokiem (akā)
A33. | 30 | DN100, PN10 | kompl. | 1
A33. | 31 | DN150, PN10 | kompl. | 7
Apkalpes ventīlis ar pagarinātājkātu un peldošo kapi viens gals ar noturīgu uz stiepi PE-caurules pievienojumam, otrs ar ārējo vītni
A33. | 32 | DN25, PN10 | kompl. | 2
Apkalpes ventīlis (akā) viens gals ar noturīgu uz stiepi PE-caurules pievienojumam, otrs ar ārējo vītni
A33. | 33 | DN25, PN10 | kompl. | 7
TT tipa pazemes hidrants ar aizbīdni
A33. | 34 | DN100, PN10, H=1.5m | kompl. | 6
AKAS
Saliekamā dzelzsbetona grodu aka d1000mm, ķeta vāks ar eņģi, ar iebūves dziļumu:
A33. | 35 | Dziļums 2.0 - 2.5 m | kompl. | 4
Saliekamā dzelzsbetona grodu aka d1500mm, ķeta vāks ar eņģi, ar iebūves dziļumu:
A33. | 36 | Dziļums 2.0 - 2.5 m | kompl. | 7
A33. | 37 | Dziļums 2.5 - 3.0 m | kompl. | 2
A33. | 38 | Dziļums 3.0 - 3.5 m | kompl. | 1
Saliekamā dzelzsbetona grodu aka d2000mm, ķeta vāks ar eņģi, ar iebūves dziļumu:
A33. | 39 | Dziļums 2.0 - 2.5 m | kompl. | 1
DAŽĀDI
Šķērsojumi
A33. | 40 | Zem esoša augstsprieguma kabeļa | vieta | 2
A33. | 41 | Zem esoša zemsprieguma elektrokabeļa | vieta | 12
A33. | 42 | Zem esošas zemsprieguma elektrokabeļu grupas | vieta | 2
A33. | 43 | Zem esošas augstsprieguma elektrokabeļu grupas |  | 4
A33. | 44 | Zem esošas augstsprieguma un zemsprieguma elektrokabeļu grupas |  | 5
A33. | 45 | Zem esoša telefona kabeļa | vieta | 7
A33. | 46 | Zem esošas telefona kanalizācijas | vieta | 2
A33. | 47 | Zem esošas telefona kabeļu grupas | vieta | 1
A33. | 48 | Zem esošas telefona kanalizācijas un kabeļu grupas | vieta | 3
A33. | 49 | Zem siltumtrases |  | 1
A33. | 50 | Zem esoša gāzes vada | vieta | 5
A33. | 51 | Zem esošas lietus kanalizācijas | vieta | 8
A33. | 52 | Zem esoša kanalizācijas spiedvada | vieta | 2
Apbetonējums
A33. | 53 | Akas vāka (lūkas) apbetonējums grants brauktuvē un zaļajā zonā | vieta | 8
Citi darbi
A33. | 54 | Balsti zem aizbīdņiem, hidrantiem un krustgabaliem akās | gab. | 15
[5 empty] | A33, 2.lapas summa | 0
[5 empty] | A33, 2.lapas summa | 0
[5 empty] | A33, 2.lapas summa | 0
[5 empty] | A33 summa, kas ņemta vērā sarakstu kopsavilkumā | 0

## 34_Asar_prosp
Saraksts A34 - Asaru prospekts (no Skautu ielas līdz Dzimtenes ielai)
Numurs |  | Vienības apraksts | Mērvienība | Skaits | Vienības cena, LVL | Daudzums
LVL
Būvlaukuma sagatavošana un ceļu segumu atjaunošana
Ceļu segumu atjaunošana
A34. | 1 | Asfalta seguma uzlaušana, pagaidus un pastāvīgā seguma atjaunošana 4. kategorijas brauktuves | m2 | 5600
A34. | 2 | Grants brauktuves seguma uzlaušana, pagaidus un pastāvīgā seguma atjaunošana | m2 | 50
A34. | 3 | Augsnes virskārtas noņemšana un atjaunošana slīpās un horizontālās virsmās ar zāliena sēšanu |  | 1030
A34. | 4 | Ietve seguma uzlaušana, pagaidus un pastāvīgā seguma atjaunošana | m2 | 155
A34. | 5 | Brauktuves vai ietves betona apmales pagaidus uzlaušana un atjaunošana | m | 35
ŪDENSVADS
CAURUĻVADI
Ūdensvada caurules PEHD RC PN10, OD110mm, piemēram, Evopipes – EVO SCGR ULTRASTRESS vai ekvivalents, izbūve būvgrāvī zem gruntsūdens līmeņa - ieskaitot izlīdzinošo kārtu, apbērumu, tranšejas aizbēršanu, spiediena pārbaudi un dezinfekciju
A34. | 6 | Dziļums 0 - 2.0 m | m | 78.3
A34. | 7 | Dziļums 2.0 - 2.5 m | m | 34.8
Ūdensvada caurules PEHD RC PN10, OD160mm, piemēram, Evopipes – EVO SCGR ULTRASTRESS vai ekvivalents, izbūve būvgrāvī zem gruntsūdens līmeņa - ieskaitot izlīdzinošo kārtu, apbērumu, tranšejas aizbēršanu, spiediena pārbaudi un dezinfekciju
A34. | 8 | Dziļums 2.0 - 2.5 m | m | 24.4
Ūdensvada caurules PEHD RC PN10, OD280mm, piemēram, Evopipes – EVO SCGR ULTRASTRESS vai ekvivalents, izbūve būvgrāvī zem gruntsūdens līmeņa - ieskaitot izlīdzinošo kārtu, apbērumu, tranšejas aizbēršanu, spiediena pārbaudi un dezinfekciju
A34. | 9 | Dziļums 0 - 2.0 m | m | 26.5
A34. | 10 | Dziļums 2.0 - 2.5 m | m | 1510.4
Ūdensvada caurules PEHD RC PN10, OD32mm, piemēram, Evopipes – EVO SCGR ULTRASTRESS vai ekvivalents, zbūve būvgrāvī zem gruntsūdens līmeņa - ieskaitot izlīdzinošo kārtu, apbērumu, tranšejas aizbēršanu, spiediena pārbaudi un dezinfekciju
A34. | 11 | Dziļums 0 - 2.0 m | m | 522
A34. | 12 | Dziļums 2.0 -2.5 m | m | 5.3
Ūdensvada caurules PEHD RC PN10, OD63mm, piemēram, Evopipes – EVO SCGR ULTRASTRESS vai ekvivalents, szbūve būvgrāvī zem gruntsūdens līmeņa - ieskaitot izlīdzinošo kārtu, apbērumu, tranšejas aizbēršanu, spiediena pārbaudi un dezinfekciju
A34. | 13 | Dziļums 0 - 2.0 m | m | 211
VEIDGABALI
Ķeta veidgabali
Atloku trejgabals
A34. | 14 | DN200/200, PN10 | gab. | 1
A34. | 15 | DN250/50, PN10 | gab. | 1
A34. | 16 | DN250/100, PN10 | gab. | 24
A34. | 17 | DN250/150, PN10 | gab. | 3
Atloku pāreja
A34. | 18 | DN250/150, PN10 | gab. | 1
A34. | 19 | DN250/200, PN10 | gab. | 1
A34. | 20 | DN350/250, PN10 | gab. | 1
Enkurojoša pievienojuma un remonta dubultuzmava dažādu materiālu cauruļu savienošanai, PN10
A34. | 21 | DN100, PN10 | gab. | 1
[5 empty] | A34, 1.lapas summa | 0
Uz stiepi noturīgs uzliekamais atloks PE caurulēm
A34. | 22 | DN50, PN10 | gab. | 1
A34. | 23 | DN100, PN10 | gab. | 9
A34. | 24 | DN150, PN10 | gab. | 4
A34. | 25 | DN200, PN10 | gab. | 1
A34. | 26 | DN250, PN10 | gab. | 54
Sedlu uzmava ar iekšējo vītni apkalpes ventīļa pievienošanai PE caurulēm
A34. | 27 | DN50/25, PN10 | kompl. | 1
A34. | 28 | DN100/25, PN10 | kompl. | 1
A34. | 29 | DN250/25, PN10 | kompl. | 33
A34. | 30 | DN250/50, PN10 | kompl. | 11
PE veidgabali
Elektrometināms līknis , PN10
A34. | 31 | 150, OD63mm | gab. | 1
A34. | 32 | 300, OD110mm | gab. | 1
A34. | 33 | 450, OD110mm | gab. | 2
A34. | 34 | 600, OD280mm | gab. | 2
Noslēgtapa, PN10
A34. | 35 | OD32mm | gab. | 34
Elektrometināma noslēgtapa, PN10
A34. | 36 | OD63mm | gab. | 12
A34. | 37 | OD110m | gab. | 9
A34. | 38 | OD160mm | gab. | 1
Eletrometināma dubultuzmava, PN10
A34. | 39 | OD32mm | gab. | 1
A34. | 40 | OD63mm | gab. | 2
A34. | 41 | OD110mm | gab. | 6
A34. | 42 | OD280mm | gab. | 4
Aizsargčaula priekš PE caurules dz/b grodu akas sienā
A34. | 43 | OD110mm | gab. | 9
A34. | 44 | OD160mm | gab. | 4
A34. | 45 | OD225mm | gab. | 1
A34. | 46 | OD280mm | gab. | 54
ARMATŪRA
Ūdensvada aizbīdnis ar atlokiem (akā)
A34. | 47 | DN50, PN10 | kompl. | 1
A34. | 48 | DN100, PN10 | kompl. | 9
A34. | 49 | DN150, PN10 | kompl. | 4
A34. | 50 | DN250, PN10 | kompl. | 4
Apkalpes ventīlis ar pagarinātājkātu un peldošo kapi viens gals ar noturīgu uz stiepi PE-caurules pievienojumam, otrs ar ārējo vītni
A34. | 51 | DN25, PN10 | kompl. | 32
Apkalpes ventīlis (akā) viens gals ar noturīgu uz stiepi PE-caurules pievienojumam, otrs ar ārējo vītni
A34. | 52 | DN25, PN10 | kompl. | 3
A34. | 53 | DN50, PN10 | kompl. | 11
TT tipa pazemes hidrants ar aizbīdni
A34. | 54 | DN100, PN10, H=1.5m | kompl. | 15
AKAS
Saliekamā dzelzsbetona grodu aka d1500mm, ķeta vāks ar eņģi, ar iebūves dziļumu:
A34. | 55 | Dziļums 2.0 - 2.5 m | kompl. | 21
A34. | 56 | Dziļums 2.5 - 3.0 m | kompl. | 2
Saliekamā dzelzsbetona grodu aka d2000mm, ķeta vāks ar eņģi, ar iebūves dziļumu:
A34. | 57 | Dziļums 2.0 - 2.5 m | kompl. | 2
A34. | 58 | Dziļums 2.5 - 3.0 m | kompl. | 2
[5 empty] | A34, 2.lapas summa | 0
DAŽĀDI
Šķērsojumi
A34. | 59 | Zem esoša augstsprieguma kabeļa | vieta | 7
A34. | 60 | Zem esoša zemsprieguma elektrokabeļa | vieta | 53
A34. | 61 | Zem esošas zemsprieguma elektrokabeļu grupas | vieta | 8
A34. | 62 | Zem esošas augstsprieguma elektrokabeļu grupas | vieta | 14
A34. | 63 | Zem esošas augstsprieguma un zemsprieguma elektrokabeļu grupas | vieta | 33
A34. | 64 | Zem esoša telefona kabeļa | vieta | 19
A34. | 65 | Zem esošas telefona kanalizācijas | vieta | 15
A34. | 66 | Zem esošas telefona kabeļu grupas | vieta | 6
A34. | 67 | Zem esošas telefona kanalizācijas un kabeļu grupas | vieta | 11
A34. | 68 | Zem esoša gāzes vada | vieta | 7
A34. | 69 | Zem esoša ūdensvada | vieta | 1
A34. | 70 | Zem esošas lietus kanalizācijas | vieta | 7
Pieslēgumi esošām komunikācijām
A34. | 71 | Pieslēguma izbūve esošajam ūdensvadam d100mm | vieta | 1
A34. | 72 | Pieslēguma izbūve esošajam ūdensvadam d32mm | vieta | 1
A34. | 73 | Pieslēguma izbūve esošajam ūdensvadam d300mm esošā akā | vieta | 1
Esoša ūdensvada demontāža un izvešana uz atkritumu poligonu
A34. | 74 | d50mm | m | 20
A34. | 75 | d100mm | m | 10
A34. | 76 | Dzelzsbetona grodu aka | gab. | 1
Citi darbi
A34. | 77 | Balsti zem aizbīdņiem, hidrantiem un krustgabaliem akās | gab. | 33
A34. | 78 | Betona balsts veidgabalu nostiprināšanai | gab. | 2
[5 empty] | A34, 3.lapas summa | 0
[5 empty] | A34, 1.lapas summa | 0
[5 empty] | A34, 2.lapas summa | 0
[5 empty] | A34, 3.lapas summa | 0
[5 empty] | A34 summa, kas ņemta vērā sarakstu kopsavilkumā | 0

## 35_Veidenb
Saraksts A35 - Eduarda Veidenbauma iela
Numurs |  | Vienības apraksts | Mērvienība | Skaits | Vienības cena, LVL | Daudzums
LVL
Būvlaukuma sagatavošana un ceļu segumu atjaunošana
Ceļu segumu atjaunošana
A35. | 1 | Asfalta seguma uzlaušana, pagaidus un pastāvīgā seguma atjaunošana 4. kategorijas brauktuves | m2 | 1170
A35. | 2 | Grants brauktuves seguma uzlaušana, pagaidus un pastāvīgā seguma atjaunošana | m2 | 95
A35. | 3 | Augsnes virskārtas noņemšana un atjaunošana slīpās un horizontālās virsmās ar zāliena sēšanu | m2 | 800
ŪDENSVADS
CAURUĻVADI
Ūdensvada caurules PEHD RC PN10, OD110mm, piemēram, Evopipes – EVO SCGR ULTRASTRESS vai ekvivalents, izbūve būvgrāvī zem gruntsūdens līmeņa - ieskaitot izlīdzinošo kārtu, apbērumu, tranšejas aizbēršanu, spiediena pārbaudi un dezinfekciju
A35. | 4 | Dziļums 2.0 - 2.5 m | m | 33.3
Ūdensvada caurules PEHD RC PN10, OD160mm, piemēram, Evopipes – EVO SCGR ULTRASTRESS vai ekvivalents, izbūve būvgrāvī zem gruntsūdens līmeņa - ieskaitot izlīdzinošo kārtu, apbērumu, tranšejas aizbēršanu, spiediena pārbaudi un dezinfekciju
A35. | 5 | Dziļums 0 - 2.0 m | m | 9.7
A35. | 6 | Dziļums 2.0 - 2.5 m | m | 6.9
Ūdensvada caurules PEHD RC PN10, OD225mm, piemēram, Evopipes – EVO SCGR ULTRASTRESS vai ekvivalents, izbūve būvgrāvī virs gruntsūdens līmeņa - ieskaitot izlīdzinošo kārtu, apbērumu, tranšejas aizbēršanu, spiediena pārbaudi un dezinfekciju
A35. | 7 | Dziļums 0 - 2.0 m | m | 76
Ūdensvada caurules PEHD RC PN10, OD225mm, piemēram, Evopipes – EVO SCGR ULTRASTRESS vai ekvivalents, izbūve būvgrāvī zem gruntsūdens līmeņa - ieskaitot izlīdzinošo kārtu, apbērumu, tranšejas aizbēršanu, spiediena pārbaudi un dezinfekciju
A35. | 8 | Dziļums 0 - 2.0 m | m | 183.9
A35. | 9 | Dziļums 2.0 - 2.5 m | m | 327.4
Ūdensvada caurules PEHD RC PN10, OD32mm, piemēram, Evopipes – EVO SCGR ULTRASTRESS vai ekvivalents, zbūve būvgrāvī zem gruntsūdens līmeņa - ieskaitot izlīdzinošo kārtu, apbērumu, tranšejas aizbēršanu, spiediena pārbaudi un dezinfekciju
A35. | 10 | Dziļums 0 - 2.0 m | m | 31.7
A35. | 11 | Dziļums 2.0 -2.5 m | m | 24.2
Ūdensvada caurules PEHD RC PN10, OD63mm, piemēram, Evopipes – EVO SCGR ULTRASTRESS vai ekvivalents, izbūve būvgrāvī zem gruntsūdens līmeņa - ieskaitot izlīdzinošo kārtu, apbērumu, tranšejas aizbēršanu, spiediena pārbaudi un dezinfekciju
A35. | 12 | Dziļums 0 - 2.0 m | m | 7.8
A35. | 13 | Dziļums 2.0 - 2.5 m | m | 11.9
VEIDGABALI
Ķeta veidgabali
Atloku trejgabals
A35. | 14 | DN150/150, PN10 | gab. | 1
A35. | 15 | DN200/50, PN10 | gab. | 1
A35. | 16 | DN200/100, PN10 | gab. | 6
A35. | 17 | DN200/150, PN10 | gab. | 2
Atloku pāreja
A35. | 18 | DN200/150, PN10 | gab. | 1
Uz stiepi noturīgs uzliekamais atloks PE caurulēm
A35. | 19 | DN50, PN10 | gab. | 1
A35. | 20 | DN100, PN10 | gab. | 3
A35. | 21 | DN150, PN10 | gab. | 4
A35. | 22 | DN200, PN10 | gab. | 16
[5 empty] | A35, 1.lapas summa | 0
Sedlu uzmava ar iekšējo vītni apkalpes ventīļa pievienošanai PE caurulēm
A35. | 23 | DN200/25, PN10 | kompl. | 5
A35. | 24 | DN200/50, PN10 | kompl. | 1
PE veidgabali
Elektrometināms līknis , PN10
A35. | 25 | 150, OD110mm | gab. | 1
A35. | 26 | 150, OD225mm | gab. | 2
A35. | 27 | 220, OD225mm | gab. | 4
A35. | 28 | 300, OD225mm | gab. | 1
Elektrometināma noslēgtapa, PN10
A35. | 29 | OD63mm | gab. | 1
A35. | 30 | OD110m | gab. | 3
A35. | 31 | OD160mm | gab. | 3
Noslēgtapa,PN10
A35. | 32 | OD32mm | gab. | 5
A35. | 33 | OD63mm | gab. | 1
Eletrometināma dubultuzmava, PN10
A35. | 34 | OD110mm | gab. | 2
A35. | 35 | OD225mm | gab. | 14
Aizsargčaula priekš PE caurules dz/b grodu akas sienā
A35. | 36 | OD110mm | gab. | 3
A35. | 37 | OD160mm | gab. | 4
A35. | 38 | OD225mm | gab. | 16
ARMATŪRA
Ūdensvada aizbīdnis ar atlokiem (akā)
A35. | 39 | DN50, PN10 | kompl. | 1
A35. | 40 | DN100, PN10 | kompl. | 3
A35. | 41 | DN150, PN10 | kompl. | 4
A35. | 42 | DN200, PN10 | kompl. | 1
Apkalpes ventīlis ar pagarinātājkātu un peldošo kapi viens gals ar noturīgu uz stiepi PE caurules pievienojumam, otrs ar ārējo vītni
A35. | 43 | DN25, PN10 | kompl. | 2
A35. | 44 | DN50, PN10 | kompl. | 1
Apkalpes ventīlis (akā) viens gals ar noturīgu uz stiepi PE-caurules pievienojumam, otrs ar ārējo vītni
A35. | 45 | DN25, PN10 | kompl. | 3
TT tipa pazemes hidrants ar aizbīdni
A35. | 46 | DN100, PN10, H=1.5m | kompl. | 3
AKAS
Saliekamā dzelzsbetona grodu aka d1500mm, ķeta vāks ar eņģi, ar iebūves dziļumu:
A35. | 47 | Dziļums 2.0 - 2.5 m | kompl. | 4
A35. | 48 | Dziļums 2.5 - 3.0 m | kompl. | 1
Saliekamā dzelzsbetona grodu aka d2000mm, ķeta vāks ar eņģi, ar iebūves dziļumu:
A35. | 49 | Dziļums 2.0 - 2.5 m | kompl. | 1
A35. | 50 | Dziļums 2.5 - 3.0 m | kompl. | 2
DAŽĀDI
Šķērsojumi
A35. | 51 | Zem esoša augstsprieguma kabeļa | vieta | 2
A35. | 52 | Zem esoša zemsprieguma elektrokabeļa | vieta | 6
A35. | 53 | Zem esošas zemsprieguma elektrokabeļu grupas | vieta | 3
A35. | 54 | Zem esoša telefona kabeļa | vieta | 3
A35. | 55 | Zem esošas telefona kanalizācijas | vieta | 2
A35. | 56 | Zem esošas telefona kanalizācijas un kabeļu grupas | vieta | 2
A35. | 57 | Zem esošas lietus kanalizācijas | vieta | 2
A35. | 58 | Zem esoša kanalizācijas spiedvada | vieta | 10
Pieslēgumi esošām komunikācijām
A35. | 59 | Pieslēguma izbūve esošajam ūdensvadam d200mm esošā akā | vieta | 1
Citi darbi
A35. | 60 | Balsti zem aizbīdņiem, hidrantiem un krustgabaliem akās | gab. | 12
[5 empty] | A35, 2.lapas summa | 0
[5 empty] | A35, 1.lapas summa | 0
[5 empty] | A35, 2.lapas summa | 0
[5 empty] | A35 summa, kas ņemta vērā sarakstu kopsavilkumā | 0

## 36_Mednu
Saraksts A36 - Medņu iela
Numurs |  | Vienības apraksts | Mērvienība | Skaits | Vienības cena, LVL | Daudzums
LVL
Būvlaukuma sagatavošana un ceļu segumu atjaunošana
Būvlaukuma sagatavošana
A36. | 1 | Koku ciršana, celmu izvākšana | gab. | 113
Ceļu segumu atjaunošana
A36. | 2 | Grants brauktuves seguma uzlaušana, pagaidus un pastāvīgā seguma atjaunošana | m2 | 5570
A36. | 3 | Augsnes virskārtas noņemšana un atjaunošana slīpās un horizontālās virsmās ar zāliena sēšanu | m2 | 3360
A36. | 4 | Brauktuves vai ietves betona apmales pagaidus uzlaušana un atjaunošana | m | 120
ŪDENSVADS
CAURUĻVADI
Ūdensvada caurules PEHD RC PN10, OD110mm, piemēram, Evopipes – EVO SCGR ULTRASTRESS vai ekvivalents, izbūve būvgrāvī zem gruntsūdens līmeņa - ieskaitot izlīdzinošo kārtu, apbērumu, tranšejas aizbēršanu, spiediena pārbaudi un dezinfekciju
A36. | 5 | Dziļums 0 - 2.0 m | m | 30
A36. | 6 | Dziļums 2.0 - 2.5 m | m | 7.8
Ūdensvada caurules PEHD RC PN10, OD160mm, piemēram, Evopipes – EVO SCGR ULTRASTRESS vai ekvivalents, izbūve būvgrāvī zem gruntsūdens līmeņa - ieskaitot izlīdzinošo kārtu, apbērumu, tranšejas aizbēršanu, spiediena pārbaudi un dezinfekciju
A36. | 7 | Dziļums 0 - 2.0 m | m | 1345.6
A36. | 8 | Dziļums 2.0 - 2.5 m | m | 603.5
Ūdensvada caurules PEHD RC PN10, OD225mm, piemēram, Evopipes – EVO SCGR ULTRASTRESS vai ekvivalents, izbūve būvgrāvī zem gruntsūdens līmeņa - ieskaitot izlīdzinošo kārtu, apbērumu, tranšejas aizbēršanu, spiediena pārbaudi un dezinfekciju
A36. | 9 | Dziļums 0 - 2.0 m | m | 303.7
A36. | 10 | Dziļums 2.0 - 2.5 m | m | 378.5
Ūdensvada caurules PEHD RC PN10, OD32mm, piemēram, Evopipes – EVO SCGR ULTRASTRESS vai ekvivalents, izbūve būvgrāvī zem gruntsūdens līmeņa - ieskaitot izlīdzinošo kārtu, apbērumu, tranšejas aizbēršanu, spiediena pārbaudi un dezinfekciju
A36. | 11 | Dziļums 0 - 2.0 m | m | 547.5
A36. | 12 | Dziļums 2.0 -2.5 m | m | 21.7
Ūdensvada caurules PEHD RC PN10, OD63mm, piemēram, Evopipes – EVO SCGR ULTRASTRESS vai ekvivalents, izbūve būvgrāvī zem gruntsūdens līmeņa - ieskaitot izlīdzinošo kārtu, apbērumu, tranšejas aizbēršanu, spiediena pārbaudi un dezinfekciju
A36. | 13 | Dziļums 0 - 2.0 m | m | 63.7
VEIDGABALI
Ķeta veidgabali
Atloku trejgabals
A36. | 14 | DN150/50, PN10 | gab. | 5
A36. | 15 | DN150/100, PN10 | gab. | 15
A36. | 16 | DN150/150, PN10 | gab. | 3
A36. | 17 | DN200/50, PN10 | gab. | 1
A36. | 18 | DN200/100, PN10 | gab. | 5
Atloku krustgabals
A36. | 19 | DN200/200, PN10 | gab. | 1
Atloku pāreja
A36. | 20 | DN150/100, PN10 | gab. | 2
A36. | 21 | DN200/150, PN10 | gab. | 2
Uz stiepi noturīgs uzliekamais atloks PE caurulēm
A36. | 22 | DN50, PN10 | gab. | 6
A36. | 23 | DN100, PN10 | gab. | 5
A36. | 24 | DN150, PN10 | gab. | 49
A36. | 25 | DN200, PN10 | gab. | 14
[5 empty] | A36, 1.lapas summa | 0
Sedlu uzmava ar iekšējo vītni apkalpes ventīļa pievienošanai PE caurulēm
A36. | 26 | DN100/25, PN10 | kompl. | 1
A36. | 27 | DN150/25, PN10 | kompl. | 59
A36. | 28 | DN200/25, PN10 | kompl. | 9
A36. | 29 | DN200/50, PN10 | kompl. | 3
PE veidgabali
Elektrometināms līknis, PN10
A36. | 30 | 150, OD63mm | gab. | 1
A36. | 31 | 150, OD160mm | gab. | 6
A36. | 32 | 450, OD160mm | gab. | 2
Noslēgtapa, PN10
A36. | 33 | OD32, mm | gab. | 69
Elektrometināma noslēgtapa, PN10
A36. | 34 | OD63mm | gab. | 9
A36. | 35 | OD110m | gab. | 5
Eletrometināma dubultuzmava, PN10
A36. | 36 | OD63mm | gab. | 2
A36. | 37 | OD160mm | gab. | 16
Aizsargčaula priekš PE caurules dz/b grodu akas sienā
A36. | 38 | OD110mm | gab. | 7
A36. | 39 | OD160mm | gab. | 117
A36. | 40 | OD225mm | gab. | 26
ARMATŪRA
Ūdensvada aizbīdnis ar atlokiem (akā)
A36. | 41 | DN50, PN10 | kompl. | 6
A36. | 42 | DN100, PN10 | kompl. | 5
A36. | 43 | DN150, PN10 | kompl. | 7
A36. | 44 | DN200, PN10 | kompl. | 2
Apkalpes ventīlis (akā) viens gals ar noturīgu uz stiepi PE-caurules pievienojumam, otrs ar ārējo vītni
A36. | 45 | DN25, PN10 | kompl. | 69
A36. | 46 | DN50, PN10 | kompl. | 3
TT tipa pazemes hidrants ar aizbīdni
A36. | 47 | DN100, PN10, H=1.5m | kompl. | 17
AKAS
Saliekamā dzelzsbetona grodu aka d1000mm, ķeta vāks ar eņģi, ar iebūves dziļumu:
A36. | 48 | Dziļums 2.0 - 2.5 m | kompl. | 41
Saliekamā dzelzsbetona grodu aka d1500mm, ķeta vāks ar eņģi, ar iebūves dziļumu:
A36. | 49 | Dziļums 2.0 - 2.5 m | kompl. | 23
A36. | 50 | Dziļums 2.5 - 3.0 m | kompl. | 2
Saliekamā dzelzsbetona grodu aka d2000mm, ķeta vāks ar eņģi, ar iebūves dziļumu:
A36. | 51 | Dziļums 2.0 - 2.5 m | kompl. | 5
DAŽĀDI
Šķērsojumi
A36. | 52 | Zem esoša augstsprieguma kabeļa | vieta | 1
A36. | 53 | Zem esoša zemsprieguma elektrokabeļa | vieta | 29
A36. | 54 | Zem esošas zemsprieguma elektrokabeļu grupas | vieta | 1
A36. | 55 | Zem esoša telefona kabeļa | vieta | 34
A36. | 56 | Zem esošas telefona kanalizācijas | vieta | 32
A36. | 57 | Zem esošas telefona kabeļu grupas | vieta | 14
A36. | 58 | Zem esošas telefona kanalizācijas un kabeļu grupas | vieta | 7
A36. | 59 | Zem esoša gāzes vada | vieta | 39
A36. | 60 | Zem esošas lietus kanalizācijas | vieta | 22
Apbetonējums
A36. | 61 | Akas vāka (lūkas) apbetonējums grants brauktuvē un zaļajā zonā | vieta | 69
Citi darbi
A36. | 62 | Balsti zem aizbīdņiem, hidrantiem un krustgabaliem akās | gab. | 39
[5 empty] | A36, 2.lapas summa | 0
[5 empty] | A36, 1.lapas summa | 0
[5 empty] | A36, 2.lapas summa | 0
[5 empty] | A36 summa, kas ņemta vērā sarakstu kopsavilkumā | 0

## 37_Valt_prosp
Saraksts A37 - Valtera prospekts
Numurs |  | Vienības apraksts | Mērvienība | Skaits | Vienības cena, LVL | Daudzums
LVL
Būvlaukuma sagatavošana un ceļu segumu atjaunošana
Ceļu segumu atjaunošana
A37. | 1 | Asfalta seguma uzlaušana, pagaidus un pastāvīgā seguma atjaunošana 4. kategorijas brauktuves | m2 | 600
ŪDENSVADS
CAURUĻVADI
Ūdensvada caurules PEHD RC PN10, OD160mm, piemēram, Evopipes – EVO SCGR ULTRASTRESS vai ekvivalents, izbūve būvgrāvī zem gruntsūdens līmeņa - ieskaitot izlīdzinošo kārtu, apbērumu, tranšejas aizbēršanu, spiediena pārbaudi un dezinfekciju
A37. | 2 | Dziļums 0 - 2.0 m | m | 8.4
Ūdensvada caurules PEHD RC PN10, OD225mm, piemēram, Evopipes – EVO SCGR ULTRASTRESS vai ekvivalents, izbūve būvgrāvī zem gruntsūdens līmeņa - ieskaitot izlīdzinošo kārtu, apbērumu, tranšejas aizbēršanu, spiediena pārbaudi un dezinfekciju
A37. | 3 | Dziļums 0 - 2.0 m | m | 142.3
A37. | 4 | Dziļums 2.0 - 2.5 m | m | 143.5
VEIDGABALI
Ķeta veidgabali
Atloku trejgabals
A37. | 5 | DN200/100, PN10 | gab. | 2
A37. | 6 | DN200/150, PN10 | gab. | 1
A37. | 7 | DN200/200, PN10 | gab. | 2
Uz stiepi noturīgs uzliekamais atloks PE caurulēm
A37. | 8 | DN150, PN10 | gab. | 1
A37. | 9 | DN200, PN10 | gab. | 12
PE veidgabali
Elektrometināma noslēgtapa, PN10
A37. | 10 | OD160mm | gab. | 1
A37. | 11 | OD225mm | gab. | 2
Aizsargčaula priekš PE caurules dz/b grodu akas sienā
A37. | 12 | OD160mm | gab. | 1
A37. | 13 | OD225mm | gab. | 12
ARMATŪRA
Ūdensvada aizbīdnis ar atlokiem (akā)
A37. | 14 | DN150, PN10 | kompl. | 1
A37. | 15 | DN200, PN10 | kompl. | 6
TT tipa pazemes hidrants ar aizbīdni
A37. | 16 | DN100, PN10, H=1.5m | kompl. | 2
AKAS
Saliekamā dzelzsbetona grodu aka d1500mm, ķeta vāks ar eņģi, ar iebūves dziļumu:
A37. | 17 | Dziļums 2.0 - 2.5 m | kompl. | 4
Saliekamā dzelzsbetona grodu aka d2000mm, ķeta vāks ar eņģi, ar iebūves dziļumu:
A37. | 18 | Dziļums 2.5 - 3.0 m | kompl. | 1
DAŽĀDI
Šķērsojumi
A37. | 19 | Zem esoša augstsprieguma kabeļa | vieta | 1
A37. | 20 | Zem esoša zemsprieguma elektrokabeļa | vieta | 1
A37. | 21 | Zem esoša telefona kabeļa | vieta | 1
A37. | 22 | Zem esošas telefona kanalizācijas | vieta | 1
A37. | 23 | Zem esoša gāzes vada | vieta | 1
A37. | 24 | Zem esošas lietus kanalizācijas | vieta | 2
Citi darbi
A37. | 25 | Balsti zem aizbīdņiem, hidrantiem un krustgabaliem akās | gab. | 9
[5 empty] | A37 summa, kas ņemta vērā sarakstu kopsavilkumā | 0

## 38_Priez
Saraksts A38 - Priežu iela
Numurs |  | Vienības apraksts | Mērvienība | Skaits | Vienības cena, LVL | Daudzums
LVL
Būvlaukuma sagatavošana un ceļu segumu atjaunošana
Būvlaukuma sagatavošana
A38. | 1 | Koku ciršana, celmu izvākšana | gab. | 1
Ceļu segumu atjaunošana
A38. | 2 | Asfalta seguma uzlaušana, pagaidus un pastāvīgā seguma atjaunošana 4. kategorijas brauktuves | m2 | 470
A38. | 3 | Grants brauktuves seguma uzlaušana, pagaidus un pastāvīgā seguma atjaunošana | m2 | 1230
A38. | 4 | Augsnes virskārtas noņemšana un atjaunošana slīpās un horizontālās virsmās ar zāliena sēšanu | m2 | 350
Dažādi
A38. | 5 | Paredzēts dzelzceļa pārstāvjiem samaksu par uzraudzības realizēšanu. Noslēgt atbilstošus līgumus. Skat. VAS"Latvijas dzelzceļš" 26.10.2009 izdotos tehniskos noteikumus Nr.DA-3/200 punktu Nr.19
A38. | 6 | Ūdensvada caurules PEHD RC PN10, OD110mm, piemēram, Evopipes – EVO SCGR ULTRASTRESS vai ekvivalents, izbūve ar beztranšejas metodi zem dzelzceļa, ieskaitot detaļas, paredzēta dzelzceļa vajadzībām. Skat. VAS"Latvijas dzelzceļš" 26.10.2009 izdotos tehniskos noteikumus Nr.DA-3/200 punktu Nr.19 | m | 24.5
ŪDENSVADS
CAURUĻVADI
Ūdensvada caurules PEHD RC PN10, OD110mm, piemēram, Evopipes – EVO SCGR ULTRASTRESS vai ekvivalents, izbūve būvgrāvī zem gruntsūdens līmeņa - ieskaitot izlīdzinošo kārtu, apbērumu, tranšejas aizbēršanu, spiediena pārbaudi un dezinfekciju
A38. | 7 | Dziļums 0 - 2.0 m | m | 15
Ūdensvada caurules PEHD RC PN10, OD225mm, piemēram, Evopipes – EVO SCGR ULTRASTRESS vai ekvivalents, izbūve būvgrāvī zem gruntsūdens līmeņa - ieskaitot izlīdzinošo kārtu, apbērumu, tranšejas aizbēršanu, spiediena pārbaudi un dezinfekciju
A38. | 8 | Dziļums 0 - 2.0 m | m | 188.3
A38. | 9 | Dziļums 2.0 - 2.5 m | m | 181.7
A38. | 10 | Dziļums 2.5 - 3.0 m | m | 13.1
Ūdensvada caurules PEHD RC PN10, OD315mm, piemēram, Evopipes – EVO SCGR ULTRASTRESS vai ekvivalents, izbūve būvgrāvī zem gruntsūdens līmeņa - ieskaitot izlīdzinošo kārtu, apbērumu, tranšejas aizbēršanu, spiediena pārbaudi un dezinfekciju
A38. | 11 | Dziļums 0 - 2.0 m | m | 1.3
Ūdensvada caurules PEHD RC PN10, OD32mm, piemēram, Evopipes – EVO SCGR ULTRASTRESS vai ekvivalents, izbūve būvgrāvī zem gruntsūdens līmeņa - ieskaitot izlīdzinošo kārtu, apbērumu, tranšejas aizbēršanu, spiediena pārbaudi un dezinfekciju
A38. | 12 | Dziļums 0 - 2.0 m | m | 148.3
Ūdensvada caurules PEHD RC PN10, OD63mm, piemēram, Evopipes – EVO SCGR ULTRASTRESS vai ekvivalents, izbūve būvgrāvī zem gruntsūdens līmeņa - ieskaitot izlīdzinošo kārtu, apbērumu, tranšejas aizbēršanu, spiediena pārbaudi un dezinfekciju
A38. | 13 | Dziļums 0 - 2.0 m | m | 55.7
Ūdensvada caurules PEHD RC PN10, OD225mm, piemēram, Evopipes – EVO SCGR ULTRASTRESS vai ekvivalents, izbūve OD400mm apvalkcaurulē ar beztranšejas metodi zem dzelzceļa - ieskaitot detaļas, apvalkcaurules gala hermētisku noslēgšanu, spiediena pārbaudi un dezinfekciju
A38. | 14 | Dziļums no 2.5m | m | 23
HDŪdensvada caurules PEHD RC PN10, OD225mm, piemēram, Evopipes – EVO SCGR ULTRASTRESS vai ekvivalents, izbūve būvgrāvī zem gruntsūdens līmeņa - ieskaitot izlīdzinošo kārtu, apbērumu, tranšejas aizbēršanu, spiediena pārbaudi un dezinfekciju
A38. | 15 | Dziļums 2.5 - 3.0 m | m | 7.3
A38. | 16 | Dziļums 3.0 - 3.5 m | m | 6.5
VEIDGABALI
Ķeta veidgabali
[5 empty] | A38, 1.lapas summa | 0
Atloku trejgabals
A38. | 17 | DN200/100, PN10 | gab. | 4
Atloku pāreja
A38. | 18 | DN300/200, PN10 | gab. | 1
Noslēgatloks
A38. | 19 | DN50, PN10 | gab. | 1
Uz stiepi noturīgs uzliekamais atloks PE caurulēm
A38. | 20 | DN50, PN10 | gab. | 1
A38. | 21 | DN100, PN10 | gab. | 4
A38. | 22 | DN200, PN10 | gab. | 13
A38. | 23 | DN300, PN10 | gab. | 1
Sedlu uzmava ar iekšējo vītni apkalpes ventīļa pievienošanai PE caurulēm
A38. | 24 | DN50/25, PN10 | kompl. | 2
A38. | 25 | DN200/25, PN10 | kompl. | 21
Enkurojoša pievienojuma un remonta dubultuzmava dažādu materiālu cauruļu savienošanai,PN10
A38. | 26 | DN200, PN10 | gab. | 1
A38. | 27 | DN300, PN10 | gab. | 1
PE veidgabali
Elektrometināms līknis, PN10
A38. | 28 | 220, OD225mm | gab. | 6
Elektrometināms trejgabals, PN10
A38. | 29 | OD225/225mm | gab. | 1
Elektrometināmi sedli ar atzaru, PN10
A38. | 30 | OD225/110mm | gab. | 2
Noslēgtapa, PN10
A38. | 31 | OD32mm | gab. | 23
Elektrometināma noslēgtapa, PN10
A38. | 32 | OD110mm | gab. | 2
Eletrometināma dubultuzmava, PN10
A38. | 33 | OD110mm | gab. | 2
A38. | 34 | OD225mm | gab. | 14
Aizsargčaula priekš PE caurules dz/b grodu akas sienā
A38. | 35 | OD110mm | gab. | 4
A38. | 36 | OD225mm | gab. | 32
A38. | 37 | OD315mm | gab. | 1
ARMATŪRA
Ūdensvada aizbīdnis ar atlokiem (akā)
A38. | 38 | DN100, PN10 | kompl. | 3
A38. | 39 | DN200, PN10 | kompl. | 3
Apkalpes ventīlis (akā) viens gals ar noturīgu uz stiepi PE-caurules pievienojumam, otrs ar ārējo vītni
A38. | 40 | DN25, PN10 | kompl. | 23
TT tipa pazemes hidrants ar aizbīdni
A38. | 41 | DN100, PN10, H=1.5m | kompl. | 3
AKAS
Saliekamā dzelzsbetona grodu aka d1000mm, ķeta vāks ar eņģi, ar iebūves dziļumu:
A38. | 42 | Dziļums 2.0 - 2.5 m | kompl. | 13
Saliekamā dzelzsbetona grodu aka d1500mm, ķeta vāks ar eņģi, ar iebūves dziļumu:
A38. | 43 | Dziļums 2.0 - 2.5 m | kompl. | 5
A38. | 44 | Dziļums 3.0 - 3.5 m | kompl. | 3
DAŽĀDI
Šķērsojumi
A38. | 45 | Zem esoša augstsprieguma kabeļa | vieta | 1
A38. | 46 | Zem esoša zemsprieguma elektrokabeļa | vieta | 12
A38. | 47 | Zem esošas zemsprieguma elektrokabeļu grupas | vieta | 1
A38. | 48 | Zem esoša telefona kabeļa | vieta | 7
A38. | 49 | Zem esošas telefona kanalizācijas | vieta | 15
A38. | 50 | Zem esošas telefona kabeļu grupas | vieta | 5
A38. | 51 | Zem esošas telefona kanalizācijas un kabeļu grupas | vieta | 3
A38. | 52 | Zem esoša gāzes vada | vieta | 19
A38. | 53 | Zem esošas lietus kanalizācijas | vieta | 4
A38. | 54 | Zem esoša kanalizācijas spiedvada | vieta | 2
Pieslēgumi esošām komunikācijām
A38. | 55 | Pieslēguma izbūve esošajam ūdensvadam d200mm | vieta | 1
A38. | 56 | Pieslēguma izbūve esošajam ūdensvadam d300mm | vieta | 1
[5 empty] | A38, 2.lapas summa | 0
Esoša ūdensvada demontāža un izvešana uz atkritumu poligonu
A38. | 57 | d200mm | m | 25
A38. | 58 | d300mm | m | 5
A38. | 59 | Dzelzsbetona grodu aka | gab. | 1
Apbetonējums
A38. | 60 | Akas vāka (lūkas) apbetonējums grants brauktuvē un zaļajā zonā | vieta | 14
Citi darbi
A38. | 61 | Balsti zem aizbīdņiem, hidrantiem un krustgabaliem akās | gab. | 9
[5 empty] | A38, 3.lapas summa | 0
[5 empty] | A38, 1.lapas summa | 0
[5 empty] | A38, 2.lapas summa | 0
[5 empty] | A38, 3.lapas summa | 0
[5 empty] | A38 summa, kas ņemta vērā sarakstu kopsavilkumā | 0

## 39_Vasar
Saraksts A39 - Vasaras iela
Numurs |  | Vienības apraksts | Mērvienība | Skaits | Vienības cena, LVL | Daudzums
LVL
Būvlaukuma sagatavošana un ceļu segumu atjaunošana
Ceļu segumu atjaunošana
A39. | 1 | Asfalta seguma uzlaušana, pagaidus un pastāvīgā seguma atjaunošana 4. kategorijas brauktuves | m2 | 4240
A39. | 2 | Grants brauktuves seguma uzlaušana, pagaidus un pastāvīgā seguma atjaunošana | m2 | 150
A39. | 3 | Augsnes virskārtas noņemšana un atjaunošana slīpās un horizontālās virsmās ar zāliena sēšanu | m2 | 110
A39. | 4 | Brauktuves vai ietves betona apmales pagaidus uzlaušana un atjaunošana | m | 65
ŪDENSVADS
CAURUĻVADI
Ūdensvada caurules PEHD RC PN10, OD110mm, piemēram, Evopipes – EVO SCGR ULTRASTRESS vai ekvivalents, izbūve būvgrāvī zem gruntsūdens līmeņa - ieskaitot izlīdzinošo kārtu, apbērumu, tranšejas aizbēršanu, spiediena pārbaudi un dezinfekciju
A39. | 5 | Dziļums 0 - 2.0 m | m | 4.2
A39. | 6 | Dziļums 2.0 - 2.5 m | m | 11
Ūdensvada caurules PEHD RC PN10, OD225mm, piemēram, Evopipes – EVO SCGR ULTRASTRESS vai ekvivalents, izbūve būvgrāvī zem gruntsūdens līmeņa - ieskaitot izlīdzinošo kārtu, apbērumu, tranšejas aizbēršanu, spiediena pārbaudi un dezinfekciju
A39. | 7 | Dziļums 0 - 2.0 m | m | 23.5
A39. | 8 | Dziļums 2.0 - 2.5 m | m | 257.6
Ūdensvada caurules PEHD RC PN10, OD315mm, piemēram, Evopipes – EVO SCGR ULTRASTRESS vai ekvivalents, izbūve būvgrāvī zem gruntsūdens līmeņa - ieskaitot izlīdzinošo kārtu, apbērumu, tranšejas aizbēršanu, spiediena pārbaudi un dezinfekciju
A39. | 9 | Dziļums 0 - 2.0 m | m | 11.5
A39. | 10 | Dziļums 2.0 - 2.5 m | m | 924.2
Ūdensvada caurules PEHD RC PN10, OD32mm, piemēram, Evopipes – EVO SCGR ULTRASTRESS vai ekvivalents, izbūve būvgrāvī zem gruntsūdens līmeņa - ieskaitot izlīdzinošo kārtu, apbērumu, tranšejas aizbēršanu, spiediena pārbaudi un dezinfekciju
A39. | 11 | Dziļums 0 - 2.0 m | m | 278.3
Ūdensvada caurules PEHD RC PN10, OD63mm, piemēram, Evopipes – EVO SCGR ULTRASTRESS vai ekvivalents, izbūve būvgrāvī zem gruntsūdens līmeņa - ieskaitot izlīdzinošo kārtu, apbērumu, tranšejas aizbēršanu, spiediena pārbaudi un dezinfekciju
A39. | 12 | Dziļums 0 - 2.0 m | m | 127.3
VEIDGABALI
Ķeta veidgabali
Atloku trejgabals
A39. | 13 | DN200/50, PN10 | gab. | 2
A39. | 14 | DN200/100, PN10 | gab. | 1
A39. | 15 | DN200/200, PN10 | gab. | 1
A39. | 16 | DN300/50, PN10 | gab. | 10
A39. | 17 | DN300/100, PN10 | gab. | 8
Atloku krustgabals
A39. | 18 | DN300/300, PN10 | gab. | 1
Atloku pāreja
A39. | 19 | DN300/100, PN10 | gab. | 3
Noslēgatloks
A39. | 20 | DN50, PN10 | gab. | 1
Uz stiepi noturīgs uzliekamais atloks PE caurulēm
A39. | 21 | DN50, PN10 | gab. | 13
A39. | 22 | DN100, PN10 | gab. | 3
A39. | 23 | DN200, PN10 | gab. | 7
A39. | 24 | DN300, PN10 | gab. | 35
[5 empty] | A39, 1.lapas summa | 0
Sedlu uzmava ar iekšējo vītni apkalpes ventīļa pievienošanai PE caurulēm
A39. | 25 | DN50/25, PN10 | kompl. | 2
A39. | 26 | DN100/25, PN10 | kompl. | 1
A39. | 27 | DN200/25, PN10 | kompl. | 8
A39. | 28 | DN200/50, PN10 | kompl. | 1
A39. | 29 | DN300/25, PN10 | kompl. | 43
A39. | 30 | DN300/50, PN10 | kompl. | 2
Enkurojoša pievienojuma un remonta dubultuzmava dažādu materiālu cauruļu savienošanai,PN10
A39. | 31 | DN100, PN10 | gab. | 1
Detaļu komplekts PE caurules savienošanai ar esošu cauruli (materiālu un diametru precizēt), PN10
A39. | 32 | OD32/25mm | kompl. | 1
A39. | 33 | OD32/40mm | kompl. | 1
PE veidgabali
Elektrometināms līknis, PN10
A39. | 34 | 450, OD110mm | gab. | 2
Elektrometināma pāreja, PN10
A39. | 35 | OD315/225mm | gab. | 1
Noslēgtapa, PN10
A39. | 36 | OD32mm | gab. | 49
Elektrometināma noslēgtapa, PN10
A39. | 37 | OD110mm | gab. | 13
A39. | 38 | OD63mm | gab. | 2
Eletrometināma dubultuzmava, PN10
A39. | 39 | OD32mm | gab. | 3
A39. | 40 | OD110mm | gab. | 4
A39. | 41 | OD225mm | gab. | 1
A39. | 42 | OD315mm | gab. | 1
Aizsargčaula priekš PE caurules dz/b grodu akas sienā
A39. | 43 | OD225mm | gab. | 7
A39. | 44 | OD315mm | gab. | 38
ARMATŪRA
Ūdensvada aizbīdnis ar atlokiem (akā)
A39. | 45 | DN50, PN10 | kompl. | 12
A39. | 46 | DN200, PN10 | kompl. | 3
A39. | 47 | DN300, PN10 | kompl. | 5
Apkalpes ventīlis ar pagarinātājkātu un peldošo kapi viens gals ar noturīgu uz stiepi PE-caurules pievienojumam, otrs ar ārējo vītni
A39. | 48 | DN25, PN10 | kompl. | 35
Apkalpes ventīlis (akā) viens gals ar noturīgu uz stiepi PE-caurules pievienojumam, otrs ar ārējo vītni
A39. | 49 | DN25, PN10 | kompl. | 19
A39. | 50 | DN50, PN10 | kompl. | 3
TT tipa pazemes hidrants ar aizbīdni
A39. | 51 | DN100, PN10, H=1.5m | kompl. | 9
AKAS
Saliekamā dzelzsbetona grodu aka d1000mm, ķeta vāks ar eņģi, ar iebūves dziļumu:
A39. | 52 | Dziļums 2.0 - 2.5 m | kompl. | 4
Saliekamā dzelzsbetona grodu aka d1500mm, ķeta vāks ar eņģi, ar iebūves dziļumu:
A39. | 53 | Dziļums 2.0 - 2.5 m | kompl. | 8
A39. | 54 | Dziļums 2.5 - 3.0 m | kompl. | 2
Saliekamā dzelzsbetona grodu aka d2000mm, ķeta vāks ar eņģi, ar iebūves dziļumu:
A39. | 55 | Dziļums 2.0 - 2.5 m | kompl. | 6
A39. | 56 | Dziļums 2.5 - 3.0 m | kompl. | 2
[5 empty] | A39, 2.lapas summa | 0
DAŽĀDI
Šķērsojumi
A39. | 57 | Zem esoša augstsprieguma kabeļa | vieta | 32
A39. | 58 | Zem esoša zemsprieguma elektrokabeļa | vieta | 19
A39. | 59 | Zem esošas zemsprieguma elektrokabeļu grupas | vieta | 2
A39. | 60 | Zem esošas augstsprieguma elektrokabeļu grupas | vieta | 1
A39. | 61 | Zem esošas augstsprieguma un zemsprieguma elektrokabeļu grupas | vieta | 8
A39. | 62 | Zem esoša telefona kabeļa | vieta | 25
A39. | 63 | Zem esošas telefona kanalizācijas | vieta | 14
A39. | 64 | Zem esošas telefona kabeļu grupas | vieta | 5
A39. | 65 | Zem esošas telefona kanalizācijas grupas | vieta | 1
A39. | 66 | Zem esošas telefona kanalizācijas un kabeļu grupas | vieta | 1
A39. | 67 | Zem esoša gāzes vada | vieta | 59
Pieslēgumi esošām komunikācijām
A39. | 68 | Pieslēguma izbūve esošajam ūdensvadam d25mm | vieta | 1
A39. | 69 | Pieslēguma izbūve esošajam ūdensvadam d32mm | vieta | 4
A39. | 70 | Pieslēguma izbūve esošajam ūdensvadam d40mm | vieta | 1
A39. | 71 | Pieslēguma izbūve esošajam ūdensvadam d150mm | vieta | 1
Esoša ūdensvada demontāža un izvešana uz atkritumu poligonu
A39. | 72 | d25-65mm | m | 40
A39. | 73 | d150mm | m | 3
A39. | 74 | Dzelzsbetona grodu aka | gab. | 1
Apbetonējums
A39. | 75 | Akas vāka (lūkas) apbetonējums grants brauktuvē un zaļajā zonā | vieta | 1
Citi darbi
A39. | 76 | Balsti zem aizbīdņiem, hidrantiem un krustgabaliem akās | gab. | 29
A39. | 77 | Betona balsts veidgabalu nostiprināšanai | gab. | 1
[5 empty] | A39, 3.lapas summa | 0
[5 empty] | A39, 1.lapas summa | 0
[5 empty] | A39, 2.lapas summa | 0
[5 empty] | A39, 3.lapas summa | 0
[5 empty] | A39 summa, kas ņemta vērā sarakstu kopsavilkumā | 0

## 40_Olgas
Saraksts A40 - Olgas iela
Numurs |  | Vienības apraksts | Mērvienība | Skaits | Vienības cena, LVL | Daudzums
LVL
Būvlaukuma sagatavošana un ceļu segumu atjaunošana
Būvlaukuma sagatavošana
A40. | 1 | Dzelzceļa iela 10, no Olgas ielas - žoga demontāža, pēc iespējas dzīvžoga saglabāšana | m | 28
A40. | 2 | Koku ciršana, celmu izvākšana | gab. | 38
Ceļu segumu atjaunošana
A40. | 3 | Asfalta seguma uzlaušana, pagaidus un pastāvīgā seguma atjaunošana 4. kategorijas brauktuves | m2 | 3960
A40. | 4 | Grants brauktuves seguma uzlaušana, pagaidus un pastāvīgā seguma atjaunošana | m2 | 570
A40. | 5 | Augsnes virskārtas noņemšana un atjaunošana slīpās un horizontālās virsmās ar zāliena sēšanu | m2 | 1000
Dažādi
A40. | 6 | Paredzēts dzelzceļa pārstāvjiem samaksu par uzraudzības realizēšanu. Noslēgt atbilstošus līgumus. Skat. VAS"Latvijas dzelzceļš" 26.10.2009 izdotos tehniskos noteikumus Nr.DA-3/200 punktu Nr.19
A40. | 7 | Ūdensvada caurules PEHD RC PN10, OD110mm, piemēram, Evopipes – EVO SCGR ULTRASTRESS vai ekvivalents, izbūve ar beztranšejas metodi zem dzelzceļa, ieskaitot detaļas, paredzēta dzelzceļa vajadzībām. Skat. VAS"Latvijas dzelzceļš" 26.10.2009 izdotos tehniskos noteikumus Nr.DA-3/200 punktu Nr.19 | m | 29.5
A40. | 8 | Vidēja sprieguma kabeļa pārlikšana pēc SIA "Kārlis" izstrādātā projekta "Sakaru kanalizācijas un elektrības kabeļu pārlikšana Olgas, Puķu, Kanālu, Ezeru un Žubītes ielās Jūrmalā" rasējuma 4/VST,ELT-6.2 | m | 35
ŪDENSVADS
CAURUĻVADI
Ūdensvada caurules PEHD RC PN10, OD110mm, piemēram, Evopipes – EVO SCGR ULTRASTRESS vai ekvivalents, izbūve būvgrāvī zem gruntsūdens līmeņa - ieskaitot izlīdzinošo kārtu, apbērumu, tranšejas aizbēršanu, spiediena pārbaudi un dezinfekciju
A40. | 9 | Dziļums 0 - 2.0 m | m | 5.8
Ūdensvada caurules PEHD RC PN10, OD160mm, piemēram, Evopipes – EVO SCGR ULTRASTRESS vai ekvivalents, izbūve būvgrāvī zem gruntsūdens līmeņa - ieskaitot izlīdzinošo kārtu, apbērumu, tranšejas aizbēršanu, spiediena pārbaudi un dezinfekciju
A40. | 10 | Dziļums 0 - 2.0 m | m | 702
A40. | 11 | Dziļums 2.0 - 2.5 m | m | 184.6
A40. | 12 | Dziļums 2.5 - 3.0 m | m | 4.5
Ūdensvada caurules PEHD RC PN10, OD225mm, piemēram, Evopipes – EVO SCGR ULTRASTRESS vai ekvivalents, izbūve būvgrāvī zem gruntsūdens līmeņa - ieskaitot izlīdzinošo kārtu, apbērumu, tranšejas aizbēršanu, spiediena pārbaudi un dezinfekciju
A40. | 13 | Dziļums 0 - 2.0 m | m | 212.2
A40. | 14 | Dziļums 2.0 - 2.5 m | m | 547.9
Ūdensvada caurules PEHD RC PN10, OD32mm, piemēram, Evopipes – EVO SCGR ULTRASTRESS vai ekvivalents, izbūve būvgrāvī zem gruntsūdens līmeņa - ieskaitot izlīdzinošo kārtu, apbērumu, tranšejas aizbēršanu, spiediena pārbaudi un dezinfekciju
A40. | 15 | Dziļums 0 - 2.0 m | m | 242.9
A40. | 16 | Dziļums 2.0 -2.5 m | m | 3.8
Ūdensvada caurules PEHD RC PN10, OD63mm, piemēram, Evopipes – EVO SCGR ULTRASTRESS vai ekvivalents, izbūve būvgrāvī zem gruntsūdens līmeņa - ieskaitot izlīdzinošo kārtu, apbērumu, tranšejas aizbēršanu, spiediena pārbaudi un dezinfekciju
A40. | 17 | Dziļums 0 - 2.0 m | m | 1.7
A40. | 18 | Dziļums 2.0 - 2.5 m | m | 2.8
[5 empty] | A40, 1.lapas summa | 0
Ūdensvada caurules PEHD RC PN10, OD160mm, piemēram, Evopipes – EVO SCGR ULTRASTRESS vai ekvivalents, izbūve būvgrāvī zem gruntsūdens līmeņa - ieskaitot izlīdzinošo kārtu, apbērumu, tranšejas aizbēršanu, spiediena pārbaudi un dezinfekciju
A40. | 19 | Dziļums 2.0 - 2.5 m | m | 6.7
A40. | 20 | Dziļums 2.5 - 3.0 m | m | 13.1
Ūdensvada caurules PEHD RC PN10, OD160mm, piemēram, Evopipes – EVO SCGR ULTRASTRESS vai ekvivalents, ievikšana OD355mm apvalkcaurulē, kuru izbūvēt ar beztranšejas metodi zem dzelzceļa - ieskaitot detaļas, apvalkcaurules gala hermētisku noslēgšanu, spiediena pārbaudi un dezinfekciju
A40. | 21 | Dziļums no 2.5m | m | 30.2
VEIDGABALI
Ķeta veidgabali
Atloku trejgabals
A40. | 22 | DN150/100, PN10 | gab. | 6
A40. | 23 | DN200/10, PN10 | gab. | 6
A40. | 24 | DN200/150, PN10 | gab. | 3
Atloku krustgabals
A40. | 25 | DN150/150, PN10 | gab. | 4
Atloku pāreja
A40. | 26 | DN150/100, PN10 | gab. | 1
A40. | 27 | DN200/150, PN10 | gab. | 1
Uz stiepi noturīgs uzliekamais atloks PE caurulēm
A40. | 28 | DN100, PN10 | gab. | 2
A40. | 29 | DN150, PN10 | gab. | 31
A40. | 30 | DN200, PN10 | gab. | 17
Enkurojoša pievienojuma un remonta dubultuzmava dažādu materiālu cauruļu savienošanai, PN10
A40. | 31 | DN150, PN10 | gab. | 1
Sedlu uzmava ar iekšējo vītni apkalpes ventīļa pievienošanai PE caurulēm
A40. | 32 | DN150/25, PN10 | kompl. | 29
A40. | 33 | DN200/25, PN10 | kompl. | 10
PE veidgabali
Elektrometināms līknis, PN10
A40. | 34 | 150, OD110mm | gab. | 1
A40. | 35 | 150, OD160mm | gab. | 4
A40. | 36 | 220, OD160mm | gab. | 2
A40. | 37 | 150, OD225mm | gab. | 1
Noslēgtapa, PN10
A40. | 38 | OD32mm | gab. | 39
Elektrometināma noslēgtapa, PN10
A40. | 39 | OD110mm | gab. | 2
A40. | 40 | OD63mm | gab. | 9
Eletrometināma dubultuzmava, PN10
A40. | 41 | OD110mm | gab. | 2
A40. | 42 | OD160mm | gab. | 12
A40. | 43 | OD225mm | gab. | 2
Aizsargčaula priekš PE caurules dz/b grodu akas sienā
A40. | 44 | OD110mm | gab. | 2
A40. | 45 | OD160mm | gab. | 40
A40. | 46 | OD225mm | gab. | 17
ARMATŪRA
Ūdensvada aizbīdnis ar atlokiem (akā)
A40. | 47 | DN100, PN10 | kompl. | 3
A40. | 48 | DN150, PN10 | kompl. | 13
A40. | 49 | DN200, PN10 | kompl. | 1
Apkalpes ventīlis ar pagarinātājkātu un peldošo kapi viens gals ar noturīgu uz stiepi PE-caurules pievienojumam, otrs ar ārējo vītni
A40. | 50 | DN25, PN10 | kompl. | 26
Apkalpes ventīlis (akā) viens gals ar noturīgu uz stiepi PE-caurules pievienojumam, otrs ar ārējo vītni
A40. | 51 | DN25, PN10 | kompl. | 13
TT tipa pazemes hidrants ar aizbīdni
A40. | 52 | DN100, PN10, H=1.5m | kompl. | 10
[5 empty] | A40, 2.lapas summa | 0
AKAS
Saliekamā dzelzsbetona grodu aka d1000mm, ķeta vāks ar eņģi, ar iebūves dziļumu:
A40. | 53 | Dziļums 2.0 - 2.5 m | kompl. | 5
Saliekamā dzelzsbetona grodu aka d1500mm, ķeta vāks ar eņģi, ar iebūves dziļumu:
A40. | 54 | Dziļums 2.0 - 2.5 m | kompl. | 10
A40. | 55 | Dziļums 2.5 - 3.0 m | kompl. | 3
A40. | 56 | Dziļums 3.0 - 3.5 m | kompl. | 1
Saliekamā dzelzsbetona grodu aka d2000mm, ķeta vāks ar eņģi, ar iebūves dziļumu:
A40. | 57 | Dziļums 2.0 - 2.5 m | kompl. | 3
A40. | 58 | Dziļums 2.5 - 3.0 m | kompl. | 2
DAŽĀDI
Šķērsojumi
A40. | 59 | Zem esoša augstsprieguma kabeļa | vieta | 5
A40. | 60 | Zem esoša zemsprieguma elektrokabeļa | vieta | 12
A40. | 61 | Zem esošas zemsprieguma elektrokabeļu grupas | vieta | 4
A40. | 62 | Zem esošas augstsprieguma elektrokabeļu grupas | vieta | 1
A40. | 63 | Zem esošas augstsprieguma un zemsprieguma elektrokabeļu grupas | vieta | 4
A40. | 63 | Zem esoša telefona kabeļa | vieta | 8
A40. | 64 | Zem esošas telefona kanalizācijas | vieta | 23
A40. | 65 | Zem esošas telefona kabeļu grupas | vieta | 3
A40. | 66 | Zem esošas telefona kanalizācijas grupas | vieta | 9
A40. | 67 | Zem esošas telefona kanalizācijas un kabeļu grupas | vieta | 3
A40. | 68 | Zem esoša gāzes vada | vieta | 19
A40. | 69 | Zem esoša kanalizācijas vada | vieta | 1
A40. | 70 | Zem esošas lietus kanalizācijas | vieta | 4
A40. | 71 | Zem esoša kanalizācijas spiedvada | vieta | 2
Apbetonējums
A40. | 72 | Akas vāka (lūkas) apbetonējums grants brauktuvē un zaļajā zonā | vieta | 9
Citi darbi
A40. | 73 | Balsti zem aizbīdņiem, hidrantiem un krustgabaliem akās | gab. | 30
[5 empty] | A40, 2.lapas summa | 0
[5 empty] | A40, 1.lapas summa | 0
[5 empty] | A40, 2.lapas summa | 0
[5 empty] | A40, 2.lapas summa | 0
[5 empty] | A40 summa, kas ņemta vērā sarakstu kopsavilkumā | 0

## 41_Gulb
Saraksts A41 - Gulbju iela
Numurs |  | Vienības apraksts | Mērvienība | Skaits | Vienības cena, LVL | Daudzums
LVL
Būvlaukuma sagatavošana un ceļu segumu atjaunošana
Būvlaukuma sagatavošana
A41. | 1 | Koku ciršana, celmu izvākšana | gab. | 99
Ceļu segumu atjaunošana
A41. | 2 | Asfalta seguma uzlaušana, pagaidus un pastāvīgā seguma atjaunošana 4. kategorijas brauktuves | m2 | 35
A41. | 3 | Grants brauktuves seguma uzlaušana, pagaidus un pastāvīgā seguma atjaunošana | m2 | 5960
A41. | 4 | Augsnes virskārtas noņemšana un atjaunošana slīpās un horizontālās virsmās ar zāliena sēšanu | m2 | 2300
ŪDENSVADS
CAURUĻVADI
Ūdensvada caurules PEHD RC PN10, OD110mm, piemēram, Evopipes – EVO SCGR ULTRASTRESS vai ekvivalents, izbūve būvgrāvī zem gruntsūdens līmeņa - ieskaitot izlīdzinošo kārtu, apbērumu, tranšejas aizbēršanu, spiediena pārbaudi un dezinfekciju
A41. | 5 | Dziļums 0 - 2.0 m | m | 69.1
A41. | 6 | Dziļums 2.0 - 2.5 m | m | 37.3
Ūdensvada caurules PEHD RC PN10, OD160mm, piemēram, Evopipes – EVO SCGR ULTRASTRESS vai ekvivalents, izbūve būvgrāvī zem gruntsūdens līmeņa - ieskaitot izlīdzinošo kārtu, apbērumu, tranšejas aizbēršanu, spiediena pārbaudi un dezinfekciju
A41. | 7 | Dziļums 0 - 2.0 m | m | 1263.7
A41. | 8 | Dziļums 2.0 - 2.5 m | m | 791
Ūdensvada caurules PEHD RC PN10, OD32mm, piemēram, Evopipes – EVO SCGR ULTRASTRESS vai ekvivalents, izbūve būvgrāvī zem gruntsūdens līmeņa - ieskaitot izlīdzinošo kārtu, apbērumu, tranšejas aizbēršanu, spiediena pārbaudi un dezinfekciju
A41. | 9 | Dziļums 0 - 2.0 m | m | 301.2
VEIDGABALI
Ķeta veidgabali
Atloku trejgabals
A41. | 10 | DN150/100, PN10 | gab. | 18
A41. | 11 | DN200/150, PN10 | gab. | 1
Enkurojoša pievienojuma un remonta dubultuzmava dažādu materiālu cauruļu savienošanai, PN10
A41. | 12 | DN200, PN10 | gab. | 2
Uz stiepi noturīgs uzliekamais atloks PE caurulēm
A41. | 13 | DN100, PN10 | gab. | 4
A41. | 14 | DN150, PN10 | gab. | 37
A41. | 15 | DN200, PN10 | gab. | 2
Sedlu uzmava ar iekšējo vītni apkalpes ventīļa pievienošanai PE caurulēm
A41. | 16 | DN100/25, PN10 | kompl. | 2
A41. | 17 | DN150/25, PN10 | kompl. | 22
PE veidgabali
Elektrometināms līknis, PN10
A41. | 18 | 150, OD110mm | gab. | 1
A41. | 19 | 220, OD110mm | gab. | 1
A41. | 20 | 150, OD160mm | gab. | 5
A41. | 21 | 220, OD160mm | gab. | 2
A41. | 22 | 600, OD160mm | gab. | 2
Noslēgtapa, PN10
A41. | 23 | OD32mm | gab. | 24
Elektrometināma noslēgtapa, PN10
A41. | 24 | OD110mm | gab. | 4
Eletrometināma dubultuzmava, PN10
A41. | 25 | OD110mm | gab. | 4
A41. | 26 | OD160mm | gab. | 18
Aizsargčaula priekš PE caurules dz/b grodu akas sienā
A41. | 27 | OD110mm | gab. | 8
A41. | 28 | OD160mm | gab. | 65
A41. | 29 | OD225mm | gab. | 2
[5 empty] | A41, 1.lapas summa | 0
ARMATŪRA
Ūdensvada aizbīdnis ar atlokiem (akā)
A41. | 30 | DN100, PN10 | kompl. | 4
A41. | 31 | DN150, PN10 | kompl. | 3
Apkalpes ventīlis (akā) viens gals ar noturīgu uz stiepi PE-caurules pievienojumam, otrs ar ārējo vītni
A41. | 32 | DN25, PN10 | kompl. | 24
TT tipa pazemes hidrants ar aizbīdni
A41. | 33 | DN100, PN10, H=1.5m | kompl. | 14
AKAS
Saliekamā dzelzsbetona grodu aka d1000mm, ķeta vāks ar eņģi, ar iebūves dziļumu:
A41. | 34 | Dziļums 2.0 - 2.5 m | kompl. | 16
Saliekamā dzelzsbetona grodu aka d1500mm, ķeta vāks ar eņģi, ar iebūves dziļumu:
A41. | 35 | Dziļums 0 - 2.0 m | kompl. | 1
A41. | 36 | Dziļums 2.0 - 2.5 m | kompl. | 18
DAŽĀDI
Šķērsojumi
A41. | 37 | Zem esoša augstsprieguma kabeļa | vieta | 1
A41. | 38 | Zem esoša telefona kabeļa | vieta | 1
A41. | 39 | Zem esošas telefona kanalizācijas | vieta | 5
A41. | 40 | Zem esošas telefona kabeļu grupas | vieta | 2
A41. | 41 | Zem esoša ūdensvada | vieta | 1
A41. | 42 | Zem esošas lietus kanalizācijas | vieta | 5
Pieslēgumi esošām komunikācijām
A41. | 43 | Pieslēgums esošajam ūdensvadam d200mm ar jaunas akas izbūvi | vieta | 1
Apbetonējums
A41. | 44 | Akas vāka (lūkas) apbetonējums grants brauktuvē un zaļajā zonā | vieta | 34
Citi darbi
A41. | 45 | Balsti zem aizbīdņiem, hidrantiem un krustgabaliem akās | gab. | 21
[5 empty] | A41, 2.lapas summa | 0
[5 empty] | A41, 1.lapas summa | 0
[5 empty] | A41, 2.lapas summa | 0
[5 empty] | A41 summa, kas ņemta vērā sarakstu kopsavilkumā | 0

## 42_DD
Saraksts A42 - Dienas darbi
Numurs |  | Vienības apraksts | Mērvienība | Skaits | Vienības cena, LVL | Daudzums
LVL
Darbaspēks
A42. | 1 | Strādnieks | h | 400 |  | 0
A42. | 2 | Brigadieris | h | 150 |  | 0
A42. | 3 | Cauruļlicējs | h | 400 |  | 0
A42. | 4 | Metinātājs | h | 70 |  | 0
A42. | 5 | Elektriķis | h | 32 |  | 0
A42. | 6 | Mehānisko un elektrisko iekārtu montētājs | h | 50 |  | 0
A42. | 7 | Būvdarbu vadītājs | h | 100 |  | 0
Materiāls
A42. | 8 | Portland cements | t | 1 |  | 0
A42. | 9 | Sulfātnoturīgs cements | t | 1 |  | 0
A42. | 10 | Tērauda armatūra | t | 1 |  | 0
A42. | 11 | Šķembu izsijas fr.0-20mm | m³ | 10 |  | 0
A42. | 12 | Šķembas fr.20-40mm | m³ | 50 |  | 0
A42. | 13 | Grants | m³ | 30 |  | 0
A42. | 14 | Vidēji rupja smilts | m³ | 100 |  | 0
A42. | 15 | Smalkgraudaina betona maisījums (fr.<20mm) | m³ | 10 |  | 0
A42. | 16 | Smalkgraudaina betona maisījums (fr.21 - 40mm) | m³ | 10 |  | 0
A42. | 17 | Rupjgraudaina betona maisījums (fr.>41mm) | m³ | 10 |  | 0
A42. | 18 | Vairogi tranšejas stiprinājumam | m² | 50 |  | 0
A42. | 19 | Rievsienas | m² | 100 |  | 0
A42. | 20 | Zāģmateriāli tranšeju stiprinājumiem | m3 |  |  | 0
A42. | 21 | Dīzeļdegviela | litri | 600 |  | 0
A42. | 22 | Benzīns | litri | 100 |  | 0
A42. | 23 | Motoreļļa | litri | 50 |  | 0
A42. | 24 | Smēvielas | litri | 50 |  | 0
A42. | 25 | Ūdensvada caurules PEHD RC PN10, OD110mm, piemēram, Evopipes – EVO SCGR ULTRASTRESS vai ekvivalents | m | 12 |  | 0
A42. | 26 | Ūdensvada caurules PEHD RC PN10, OD160mm, piemēram, Evopipes – EVO SCGR ULTRASTRESS vai ekvivalents | m | 12 |  | 0
A42. | 27 | Ūdensvada caurules PEHD RC PN10, OD225mm, piemēram, Evopipes – EVO SCGR ULTRASTRESS vai ekvivalents | m | 12 |  | 0
A42. | 28 | Ūdensvada caurules PEHD RC PN10, OD280mm, piemēram, Evopipes – EVO SCGR ULTRASTRESS vai ekvivalents | m | 12 |  | 0
A42. | 29 | Ūdensvada caurules PEHD RC PN10, OD315mm, piemēram, Evopipes – EVO SCGR ULTRASTRESS vai ekvivalents | m | 12 |  | 0
A42. | 30 | Ūdensvada caurules PEHD RC PN10, OD32mm, piemēram, Evopipes – EVO SCGR ULTRASTRESS vai ekvivalents, | m | 12 |  | 0
A42. | 31 | Ūdensvada caurules PEHD RC PN10, OD63mm, piemēram, Evopipes – EVO SCGR ULTRASTRESS vai ekvivalents, | m | 12 |  | 0
A42. | 32 | PP dubultsienu kanalizācijas caurule De160mm | m | 12 |  | 0
A42. | 33 | PP dubultsienu kanalizācijas caurule De200mm | m | 12 |  | 0
A42. | 34 | PP dubultsienu kanalizācijas caurule De250mm | m | 12 |  | 0
A42. | 35 | PP dubultsienu kanalizācijas caurule De315mm | m | 12 |  | 0
Iekārtas
A42. | 36 | Vibroveltnis 12t | diena | 2 |  | 0
A42. | 37 | Rokas bliete 150kg | diena | 15 |  | 0
A42. | 38 | Ekskavators-iekrāvējs | h | 84 |  | 0
A42. | 39 | Ekskavators uz balsta - trieciena drupinātājs | h | 72 |  | 0
A42. | 40 | Pašizgāzējs | h | 84 |  | 0
A42. | 41 | Frontālais iekrāvējs (7 m³) | h | 72 |  | 0
A42. | 42 | Celtnis | h | 72 |  | 0
A42. | 43 | Kravas automašīna | h | 72 |  | 0
A42. | 44 | Mikroautobuss vai pikaps | h | 72 |  | 0
A42. | 45 | Kompresors (250 C.F.M) | diena | 1 |  | 0
A42. | 46 | Autocisterna ar sūkni | h | 72 |  | 0
A42. | 47 | Betona vibrējošais maisītājs | h | 24 |  | 0
A42. | 48 | Ģenerators (pārvietojams), līdz 20kVA | h | 24 |  | 0
A42. | 49 | Asfaltbetona griezējs | diena | 1 |  | 0
A42. | 50 | Ūdens sūknis (Ø 100mm, H=10m) | diena | 1 |  | 0
A42. | 51 | Ūdens sūknis (Ø 50mm, H=10m) | diena | 1 |  | 0
A42. | 52 | Sūknis ar šļūtenēm atklātai ūdens pazemināšanai | diena | 2 |  | 0
A42. | 53 | Gruntsūdens pazemināšanas iekārta ar adatu filtriem | h | 96 |  | 0
A42. | 54 | Hidrodinamiskā tīrīšanas iekārta | h | 24 |  | 0
A42. | 55 | Cauruļvadu CCTV inspekcijas iekārta | h | 24 |  | 0
A42. | 56 | CCTV inspekcija | m | 600 |  | 0
[5 empty] | A42 summa, kas ņemta vērā sarakstu kopsavilkumā | 0